## GC2AH
GC2AH Telegram (GC → AH, 50ms 통신 주기)
누적 (Byte) | 구분 |  |  | 데이터 타입 | 크기 (Bytes) | Byte | [7 empty] | 비고 | 유도제어부에서 음향탐지부로 수행 요청
[6 empty] | 7 | 6 | 5 | 4 | 3 | 2 | 1 | 0 |  | ID | Bit 수 | 동작 | 초기 값 | 비고
1 | Start Bytes |  |  | UINT32 | 1 | 0 | 1 | 1 | 1 | 1 | 1 | 1 | 0 |  | PLC_REQ | 1 | 신호처리장치의 PLC요구 (0 : PLC 미수행, 1 : PLC 수행) | 0
2 |  |  |  |  | 1 | 0 | 1 | 1 | 1 | 1 | 1 | 1 | 0 |  | AD_On | 1 | 신호처리장치의 ADC 동작 클럭 20MHz(TBD) On/Off (0 : Off, 1 : On) | 0
3 |  |  |  |  | 1 | 0 | 1 | 1 | 1 | 1 | 1 | 1 | 0 |  | Pre_Enable | 1 | 신호처리장치의 Pre_Enable 상태전환 (0 : off, 1 : On) ※ (주의) 0에서 1로 전환 후 다시 되돌아가지 않음 | 0
4 | 4 |  |  |  | 1 | 0 | 1 | 1 | 1 | 1 | 1 | 1 | 0 |  | Enable | 1 | 신호처리장치의 탐지 기능 수행 (0: 미수행, 1: 수행) | 0
8 | Count |  |  | UINT32 | 4 | Telegram 순서 (매 통신마다 1씩 증가, 2^32*0.05=59,652Hours) | [8 empty] | Salvo_On | 1 | Salve 운용 여부 (0 : Salvo off, 1 : Salvo On) | 0
8 | 4 | [13 empty] | Band_Sel | 1 | 대역 선택 (0 : Band1, 1 : Band2) | 0
10 | Command |  |  | UINT16 | 2 | ReservedBit07 | ReservedBit06 | Enable | Pre_Enable | ReservedBit03 | ReservedBit02 | AD_On | PLC_REQ |  | Mode_Set | 1 | 신호처리장치의 모드 선택 (0 : 수동, 1 : 능동) | 0
10 | 2 |  |  |  |  | ReservedBit15 | Test_Trig | REC_Disable | Test_Mode_Set | PRI_Start | Mode_Set | Band_Sel | Salvo_On |  | PRI_Start | 1 | 신호처리장치의 핑 송신 시작 명령 (0 : None, 1 : Start) | 0
12 | ACK |  |  | UINT16 | 2 | ReservedBit07 | ReservedBit06 | ReservedBit05 | ReservedBit04 | ReservedBit03 | ReservedBit02 | ReservedBit01 | ReservedBit00 |  | Test_Mode_Set | 1 | 시험장비 연동 식별자 (0: GC, 1: 시험장비) | 0
12 | 2 |  |  |  |  | ReservedBit15 | ReservedBit14 | ReservedBit13 | ReservedBit12 | ReservedBit11 | ReservedBit10 | ReservedBit09 | ReservedBit08 |  | REC_Disable_Set | 1 | 신호처리장치 기록 모듈의 기록 수행 여부 (0 : 미수행, 1 : 수행) | 0
16 | Information | Reserved |  | BYTE | 4 | Reserved | [7 empty] | 추가 (4 Byte) | Test_Trig | 1 | 시험용 동기화에 사용 (0 : 미수행, 1 : 수행) ※ (주의) 시험장비 연동에만 사용되고 GC는 관여하지 않음 | 0
18 |  | GC_Event | GC_Event_1 | BYTE | 2 | Terminal_Homing | Close_In | ReservedBit05 | E_Range | C_Range | EXHD_Mode | HILS_Mode | ReservedBit00
18 | [5 empty] | EOR | Surface_Det | Floor_Det | Ceiling_Det | Motor_Stop | Motor_Start | EOM | Fire |  | 유도제어부 이벤트 1
20 |  |  | GC_Event_2 | BYTE | 2 | Inhibit | Homming-Mode | Homming-Enable | Speed Mode2 | Speed Mode1 | V-Target | Enable | Pre_Enable |  | GC_Event_1 | Bit 수 | 동작 | 초기 값 | 비고
20 | [5 empty] | ReservedBit15 | ReservedBit14 | ACO_Det | Pre_ACO_Chk | ACM_Det | Target_Loss | Target_Det | Hold_In |  | HILS_Mode | 1 | 0 : 발사 모드, 1 : HILS 모드 | 0
22 |  |  | GC_Event_3 | BYTE | 2 | ReservedBit07 | ReservedBit06 | ReservedBit05 | ReservedBit04 | Beam_Steering |  |  |  |  | EXHD_Mode | 1 | 0 : 전투 모드, 1 : 연습 모드 | 0
22 | [5 empty] | ReservedBit15 | ReservedBit14 | ReservedBit13 | ReservedBit12 | ReservedBit11 | ReservedBit10 | ReservedBit09 | ReservedBit08 |  | C_Range | 1 | 사용여부 확인 필요(유도제어부 검토 중) | 0
24 |  |  | GC_Event_4 | BYTE | 2 | ReservedBit07 | ESAD_Power | ESAD_HV | ESAD_Chk | Fail | Closein | Detect | Enable |  | E_Range | 1 | 발사 후 Enable_Range 주행이면 1, 아니면 0 | 0
24 | [5 empty] | M_Stop | ReservedBit14 | ReservedBit13 | Leakage_Det | ReservedBit11 | ReservedBit10 | ReservedBit09 | ReservedBit08 |  | Close_In | 1 | 0 : 근접상태 아닐 경우, 1 : 표적추적 중 근접상태에 도달하는 경우 | 0
25 |  | Speed_Mode |  | UINT8 | 1 | 1: Init, 2: Low, 3: Middle, 4: High, 5: Mixed | [8 empty] | Terminal_Homing | 1 | 0 : 종말공적 이전, 1 : 종말공격거리 이내 도달 | 0
26 |  | Serch_Pattern |  | UINT8 | 1 | 0 : Straight 1: Circle, 2: Helical | [8 empty] | Fire | 1 | 0 : 발사 이전, 1 : 어뢰가 발사되어 주행상태 | 0
27 |  | Pulse_Freq |  | UINT8 | 1 | 0: Low Frequency, 1: High Frequency | [8 empty] | EOM | 1 | 임무주행을 종료하면 1 (이후 계속 1 유지), 아니면 0 (EOM : End Of Mission, 임무 중단. 주로 연습어뢰 임무 종료를 의미함) | 0
28 |  | Pulse_Type |  | UINT8 | 1 | 음향탐지기 송신핑 종류 / 0: CW, 1: FM, 2: CW&FM, 3: FM&CW, 4: CW&CW | [8 empty] | Motor_Start | 1 | 어뢰발사 후 추진전동기 작동시작시점부터 1 (이후 계속 1 유지), 아니면 0 | 0
29 |  | Pulse_Length |  | UINT8 | 1 | 음향탐지기 송신핑 주파수 / 0:Short Ping, 1:Moddle Ping, 2:Long Ping | [8 empty] | Motor_Stop | 1 | 어뢰발사 후 추진전동기가 기동한 후 작동을 정지(RPM XXX이하)하면 1 (이후 계속 1 유지), 아니면 0 | 0
30 |  | PRE_Pulse |  | UINT8 | 1 | 음향탐지기 PrePulse 사용 여부 / 0:Off, 1:On | [8 empty] | Ceiling_Det | 1 | 현재 수심이 Ceiling 수심보다 얕은 경우 1, 깊은 경우 0 | 0
31 |  | PRI |  | UINT8 | 1 | PRI 주기(0 ~ 3.2s, Step 0.1s) | [8 empty] | Floor_Det | 1 | 현재 수심이 Floor 수심보다 깊은 경우 1, 얕은 경우 0 | 0
32 |  | Beam_Steering |  | UINT8 | 1 | 1: L3, 2: L2, 3: L1, 4: L0, 5: C, 6: R0, 7: R1, 8: R1, 9:R2 | [8 empty] | Surface_Det | 1 | Motor_Stop 이후 어뢰 수심이 XXm 보다 작은 상태가 XX초 이상 유지되면 1 (이후 계속 1 유지), 아니면 0 | 0
34 |  | BAT_VOLT |  | UINT8 | 2 | 송신핑 전원 전압 (0~500VDC) / FS:500, LSB:1 Volt | [8 empty] | EOR | 1 | EOM On 이후 전동기 정지 단계가 되면 1 (이후 계속 1 유지), 아니면 0 | 0
40 |  | Reserved |  | UINT8 | 6 | Reserved (Audio 정보, 선유도가 아니라 필요 없을 듯…) | [7 empty] | 변경 (4 Byte -> 6 Byte)
44 |  | TORP_N |  | INT32 | 4 | 발사지점 기준 현재 어뢰 Pn 위치 (FS: ±100000, LSB:0.01) m | [8 empty] | 유도제어부 이벤트 2
48 |  | TORP_E |  | INT32 | 4 | 발사지점 기준 현재 어뢰 Pe 위치 (FS: ±100000, LSB:0.01) m | [8 empty] | GC_Event_2 | Bit 수 | 동작 | 초기 값 | 비고
50 |  | TORP_D |  | UINT16 | 2 | 현재 어뢰 심도 (FS:4096, LSB:0.0625) m | [8 empty] | Pre_Enable | 1 | 음향신호처리장치가 Pre_Enable되면 1, 아니면 0 | 0
52 |  | TORP_Roll |  | INT16 | 2 | 어뢰 롤 (FS:±pi, LSB:9.5876725168e-5(pi/2^15))rad | [8 empty] | Enable | 1 | 음향신호처리장치가 음향탐색 시작하면 1, 아니면 0 | 0
54 |  | TORP_Pitch |  | INT16 | 2 | 어뢰 피치 (FS:±pi/2, LSB:9.5876725168e-5(pi/2^15))rad | [8 empty] | V-Target | 1 | 0 : 가상표적 무, 1 : 가상표적 유 | 0
56 |  | TORP_Yaw |  | INT16 | 2 | 어뢰 침로(진북기준) (FS:±pi, LSB:9.5876725168e-5(pi/2^15))rad | [8 empty] | Speed Mode1 | 1 | 0 : 초기 속도, 1 : 저속 | 0
57 |  | ACT_On_Off |  | BYTE | 1 | bit 0: 구동기 동작 시작, bit 4: 주행 종료 후 구동기 리셋 | [8 empty] | Speed Mode2 | 1 | 0 : 중속 , 1 : 고속 | 0
64 |  | Reserved |  | BYTE | 7 | Reserved (STAR_Bearing/Range/Course/Speed/Valid 대체 가능, 사용 시 1 Byte 부족) | [7 empty] | 변경 (9 Byte -> 7 Byte) | Homing_Enable | 1 | 0 : 표적으로 호밍하지 않음 (수신된 표적정보 무시), 1 : 음향에 의해 탐지된 표적으로 Horming | 0
70 |  | Test_INFO_AHS | Test_INFO_RxCMD | BYTE | 6 | 음향탐지 시험장비 수신 설정용 | [8 empty] | Homing_Mode | 1 | 수동 탐색 모드 : 1, 능동 탐색 모드 : 0 | 0
72 |  |  |  | BYTE | 2 | Reserved | [7 empty] | 추가 (2 Byte) | Inhibit | 1 | 능동 음향탐색 모드에서 핑 송신 중단 필요시 1로 설정 (1 : 핑 송신 중단, 0 : 핑 송신 가능) | 0
88 |  |  | Test_INFO_TxCMD | BYTE | 16 | 음향탐지 시험장비 송신 설정용 | [8 empty] | Hold_In | 1 | 표적상실 등의 상황에서 현재의 음향탐색 상태(PRI, 송신 빔 등)를 고정하는 경우 1로 설정, 아니면 0 | 0
89 |  |  | Test_INFO_Beam_Select | BYTE | 1 | Save_L3 | Save_L2 | Save_L1 | Save_C | Save_R1 | Save_R2 | Save_L0 | Save_R0 |  | Target_Det | 1 | 표적을 탐지하는 경우 1, 아니면 0 | 0
90 |  |  |  | BYTE | 1 | ReservedBit07 | ReservedBit06 | ReservedBit05 | Beam_Select_SUM | Beam_Select_U | Beam_Select_D | Beam_Select_R | Beam_Select_L |  | Target_Loss | 1 | 표적을 상실하는 경우 1, 유도조종장치가 음향신호처리장치로부터 표적정보를 한 번 이상 수신 한 후, 표적정보를 수신하지 못하는 경우 Target_Det bit는 0으로 설정 | 0
96 | 84 |  |  | BYTE | 6 | Reserved | [7 empty] | 추가 (6 Byte) | ACM_Det | 1 | 유도조종장치가 음향신호처리장치로부터 ACM 정보를 수신하는 경우 1로 설정, 아니면 0 | 0
98 | Checksum |  |  | UINT16 | 2 | Count 부터 Checksum 전까지의 모든 BYTE 합 | [8 empty] | Pre_ACO_Chk | 1 | 오탐지에 의한 ACO 발생을 방지하기 위해 근접거리이내의 표적정보를 수신하면 1로 설정. ACO 후 재공격시 0으로 reset 됨 (ACO : Attack Cut Off, 공격 중단) | 0
98 | 2 | [13 empty] | ACO_Det | 1 | Pre_ACO_Chk bit가 1로 설정된 상태에서 ACO 거리 이내의 표적정보를 수신하면 1로 설정. ACO 후 재공격시 0으로 reset 됨 (ACO : Attack Cut Off, 공격 중단)
100 | Stop Bytes |  |  | UINT16 | 2 | 1 | 0 | 0 | 0 | 0 | 0 | 0 | 1
100 | 2 |  |  |  |  | 1 | 0 | 0 | 0 | 0 | 0 | 0 | 1 |  | 유도제어부 이벤트 3
[15 empty] | GC_Event_3 | Bit 수 | 동작 | 초기 값 | 비고
| 총 데이터 | [13 empty] | Beam_Steering | 4 | 1: L3, 2: L2, 3: L1, 4: C, 5: R1, 6: R2, 7: R3, 8: L0, 9: R0
100
|  | byte/frame | [12 empty] | 유도제어부 이벤트 4
[15 empty] | GC_Event_4 | Bit 수 | 동작 | 초기 값 | 비고
| 20000 | bps | [12 empty] | Enable | 1 | 0 : 신관 장전1 신호 비인가, 1 : 신관 장전1 신호 인가
| 10 | bit/byte | [12 empty] | Detect | 1 | 0 : 신관 장전2 신호 비인가, 1 : 신관 장전2 신호 인가
| 20 | frame/sec | [12 empty] | Closein | 1 | 0 : 신관 장전3 신호 비인가, 1 : 신관 장전3 신호 인가
[15 empty] | Fail | 1 | 0 : 신관 장전해제신호 비인가, 1: 신관 장전해제신호 인가
[15 empty] | ESAD_Chk | 1 | 0 : 신관 상태 정상, 1 : 신관에 28 VDC 전원이 인가되지 않았거나 신관상태가 비정상일 경우
[15 empty] | ESAD_HV | 1 | 0 : 신관 비장전 상태, 1 : 신관 장전전압 충전 완료
| Test_INFO_AHS 설명 | [13 empty] | ESAD_Power | 1 | 0 : 신관 28 VDC 전원 비인가, 1 : 신관 28 VDC 전원 인가
[15 empty] | Leakage_Det | 1 | 0 : 누수 없음, 1 : 누수 감지
| 구분 |  |  |  |  | Byte | [8 empty] | M_Stop | 1 | 유도조종장치가 추진전동기로 비상종료 신호 인가하는 경우 1, 아니면 0
[6 empty] | 7 | 6 | 5 | 4 | 3 | 2 | 1 | 0
| Test_INFO_RxCMD |  |  |  |  | ReservedBit07 | ReservedBit06 | REC_Mode |  | TVG |  |  |  |  | 시험장비 연동 정보
[6 empty] | ReservedBit07 | Reset | Reserved05 | BPF_On/Off | Gain_Mode | TE_REC_On/Off | DAQ_Count_Reset | PLC |  | Test_INFO_RxCMD | Bit 수 | 동작 | 초기 값 | 비고
[6 empty] | ReservedBit07 | ReservedBit06 | ReservedBit05 | ReservedBit04 | Reserved03 | Reserved02 | Reserved01 | Reserved00 |  | TVG | 4 | 0 : Passive, 1~4 : TVG table, 5~15 : Reserved | 0
[6 empty] | Gain | [8 empty] | REC_Mode | 2 | 0 : CH, 1 : Beam 2 : CH(All) + Selected Beam(3EA) | 1
[6 empty] | Pre_Detector_Data_Size | [8 empty] | PLC | 1 | 기능 시험 (1 : PLC, 0 : 미수행) | 0
[6 empty] | Main_Detector_Data_Size | [8 empty] | DAQ_Count_Reset | 1 | 수신 FPGA Reset 수행 여부 표시 (1 : Reset, 0 : 미수행) | 0
[6 empty] | ReservedBit07 | ReservedBit06 | ReservedBit05 | ReservedBit04 | Reserved03 | Reserved02 | Reserved01 | Reserved00 |  | TE_REC_On/Off | 1 | 0 : Off, 1 : On / 시험장비 데이터 저장 여부 선택 | 0
| 8 |  |  |  |  | ReservedBit07 | ReservedBit06 | ReservedBit05 | ReservedBit04 | Reserved03 | Reserved02 | Reserved01 | Reserved00 |  | Gain_Mode | 1 | 0 : Flat, 1 : TVG / Active 일 경우, 센서 Gain 모드를 설정하는 값 | 1
| Test_INFO_TxCMD |  |  |  |  | Tx_Trigger | Tx_Reset | PRI | [6 empty] | BPF_On/Off | 1 | 0 : Off, 1 : On / 빔형성 FPGA의 BPF 기능 On/Off | 1
[6 empty] | Number_of_Tx | Tx_Pulse_Interval | [7 empty] | Reset | 1 | 0 : Not Reset, 1 : Reset / 주장비 내부 메모리 및 버퍼 리셋 | 0
[6 empty] | Beam_Steering_Angle | [8 empty] | Gain | 8 | 20dB~100dB 가변 값 생성. LSB : 0.5, Max : 80dB | 0
[6 empty] | Tx1_Type | Tx1_Pulse_Length | [7 empty] | Pre_Detector_Data_Size | 8 | 0~163 / PreDetector Valid Data Size 0~163 (ms), 164 이상 시 Full Data Size (16384 pts) | 164
[6 empty] | Tx1_Start_Frequency_(7-0) | [8 empty] | Main_Detector_Data_Size | 8 | 0~256 / MainDetector Valid Data Size 0~254 (ms), 255 일때 Full Data Size (32768 pts) | 255
[6 empty] | ReservedBit07 | Tx1_Start_Frequency_(14-8)
[6 empty] | Tx1_Sweep_Frequency | [8 empty] | Test_INFO_TxCMD | Bit 수 | 동작 | 초기 값 | 비고
[6 empty] | Tx2_Type | Tx2_Pulse_Length | [7 empty] | PRI | 6 | PRI 주기(0 ~ 3.2s, Step 0.1s) | 0
[6 empty] | Tx2_Start_Frequency_(7-0) | [8 empty] | Tx_Reset | 1 | 0 : Not Reset, 1 : Reset / Tx FPGA 내부 메모리 및 버퍼 리셋 | 0
[6 empty] | ReservedBit07 | Tx2_Start_Frequency_(14-8) | [7 empty] | Tx_Trigger | 1 | 송신여부 표시(0 : Stop, 1 : Start) | 0
[6 empty] | Tx2_Sweep_Frequency | [8 empty] | Tx_Pulse_Interval | 7 | 0~100 (ms) / PRI 당 송신펄스가 2개인 경우 2개 간 간격 | 0
[6 empty] | ReservedBit07 | ReservedBit06 | ReservedBit05 | ReservedBit04 | Beam_Weighting_Select |  |  |  |  | Number_of_Tx |  | 1 PRI 당 송신파형 개수 (0 : 1개, 1 : 2개) | 1
[6 empty] | Battery_Voltage_(7-0) | [8 empty] | Beam_Steering_Angle | 8 | 0~180 (-90(Left) ~ +90(Right)) / Centre 각으로 환산 = Value - 90 | 90
[6 empty] | Battery_Voltage_(15-8) | [8 empty] | Tx1_Pulse_Length | 7 | 3~120 (ms) / Pulse Length | 60
[6 empty] | Stave_Tx_Mode | Test_Mode | Reserved | Reserved | Stave_Selection_Number |  |  |  |  | Tx1_Type | 1 | 0 : CW, 1 : LFM / Tx Type | 0
| 16 |  |  |  |  | Stave_Weight | [8 empty] | Tx1_Start_Frequency | 15 | 0~50000(Hz) / 10Hz 단위 | 0x BB8
| Test_INFO_Beam_Select |  |  |  |  | Save_L3 | Save_L2 | Save_L1 | Save_C | Save_R1 | Save_R2 | Save_L0 | Save_R0 |  | Tx1_Sweep_Frequency | 8 | 0~80 (0~8kHz) / Sweep Rate = SwFreq / PL, 100Hz 단위 | 0
[6 empty] | ReservedBit07 | ReservedBit06 | ReservedBit05 | Beam_Select_SUM | Beam_Select_U | Beam_Select_D | Beam_Select_R | Beam_Select_L |  | Tx2_Pulse_Length | 7 | 3~120 (ms) / Pulse Length | 60
[6 empty] | ReservedBit07 | ReservedBit06 | ReservedBit05 | ReservedBit04 | Reserved03 | Reserved02 | Reserved01 | Reserved00 |  | Tx2_Type | 1 | 0 : CW, 1 : LFM / Tx Type | 0
[6 empty] | ReservedBit07 | ReservedBit06 | ReservedBit05 | ReservedBit04 | Reserved03 | Reserved02 | Reserved01 | Reserved00 |  | Tx2_Start_Frequency | 15 | 0~50000(Hz) / 10Hz 단위 | 0x BB8
[6 empty] | ReservedBit07 | ReservedBit06 | ReservedBit05 | ReservedBit04 | Reserved03 | Reserved02 | Reserved01 | Reserved00 |  | Tx2_Sweep_Frequency | 8 | 0~80 (0~8kHz) / Sweep Rate = SwFreq / PL, 100Hz 단위 | 0
[6 empty] | ReservedBit07 | ReservedBit06 | ReservedBit05 | ReservedBit04 | Reserved03 | Reserved02 | Reserved01 | Reserved00 |  | Beam_Weighting_Select | 4 | 0~5, 0 : Centre, 1 : L0/R0, 2 : L1/R1, 3 : L2/R2, 4 : L3/R3, 5 : Uniform for Test | 0
[6 empty] | ReservedBit07 | ReservedBit06 | ReservedBit05 | ReservedBit04 | Reserved03 | Reserved02 | Reserved01 | Reserved00 |  | Battery_Voltage | 16 | 0~500 / GC 수신 값 , 전원 범위가 변경되므로 유도와 협의 필요 | 0
| 8 |  |  |  |  | ReservedBit07 | ReservedBit06 | ReservedBit05 | ReservedBit04 | Reserved03 | Reserved02 | Reserved01 | Reserved00 |  | Stave_Selection_Number | 4 | 1~7 / 각 번호에 해당하는 Stave 선택 | 0
[15 empty] | Test_Mode | 1 | 0 : 완성탄, 1 : 시험장비 / 0 : 완성탄 연결, 1 : 시험장비 연결 | 0
[15 empty] | Stave_Tx_Mode | 1 | 0 : Normal, 1 : Stave Test / 0 : 일반 송신 모드 (All Stave), 1 : 개별 Stave Test를 위한 송신 모드 | 0
[15 empty] | Stave_Weight | 8 | 0~100 / 설정 값/100의 비율로 Weighting 선택 (100일 때 Weight는 1) | 0

## AH2GC
AH2GC Telegram (AH → GC, 50ms 통신 주기)
누적 (Byte) | 구분 |  |  | 데이터 타입 | 크기 (Bytes) | Byte | [7 empty] | 비고 | 음향탐지부에서 유도제어부로 ACK 신호
[6 empty] | 7 | 6 | 5 | 4 | 3 | 2 | 1 | 0 |  | ID | Bit 수 | 동작 | 초기 값 | 비고
1 | Start Bytes |  |  | UINT32 | 1 | 0 | 1 | 1 | 1 | 1 | 1 | 1 | 1 |  | PLC | 1 | 신호처리장치의 PLC요구 (0 : PLC 미수행, 1 : PLC 수행) | 0 | 적용
2 |  |  |  |  | 1 | 0 | 1 | 1 | 1 | 1 | 1 | 1 | 1 |  | AD_On | 1 | 신호처리장치의 ADC 동작 클럭 20MHz(TBD) On/Off (0 : Off, 1 : On) | 0 | 적용
3 |  |  |  |  | 1 | 0 | 1 | 1 | 1 | 1 | 1 | 1 | 1 |  | Pre_Enable | 1 | 신호처리장치의 Pre_Enable 상태전환 (0 : off, 1 : On) ※ (주의) 0에서 1로 전환 후 다시 되돌아가지 않음 | 0 | 적용
4 | 4 |  |  |  | 1 | 0 | 1 | 1 | 1 | 1 | 1 | 1 | 1 |  | Enable | 1 | 신호처리장치의 탐지 기능 수행 (0: 미수행, 1: 수행) | 0 | 적용
8 | Count |  |  | UINT32 | 4 | Telegram 순서 (매 통신마다 1씩 증가, 2^32*0.05=59,652Hours) | [8 empty] | Salvo_On | 1 | Salve 운용 여부 (0 : Salvo off, 1 : Salvo On) | 0 | 적용
8 | 4 | [13 empty] | Band_Sel | 1 | 대역 선택 (0 : Band1, 1 : Band2) | 0 | 적용
10 | Command |  |  | UINT16 | 2 | ReservedBit07 | ReservedBit06 | ReservedBit05 | ReservedBit04 | ReservedBit03 | ReservedBit02 | ReservedBit01 | ReservedBit00 |  | Mode_Set | 1 | 신호처리장치의 모드 선택 (0 : 수동, 1 : 능동) | 0 | 적용
10 | 2 |  |  |  |  | ReservedBit15 | ReservedBit14 | ReservedBit13 | ReservedBit12 | ReservedBit11 | ReservedBit10 | ReservedBit09 | ReservedBit08 |  | PRI_Start | 1 | 신호처리장치의 핑 송신 시작 명령 (0 : None, 1 : Start) | 0 | 적용
12 | ACK |  |  | UINT16 | 2 | ReservedBit07 | ReservedBit06 | Enable_Result | Pre_Enable_Result | ReservedBit03 | ReservedBit02 | AD_On_Result | PLC_Result |  | Test_Mode_Set | 1 | 시험장비 연동 식별자 (0: GC, 1: 시험장비) | 0 | 적용
12 | 2 |  |  |  |  | ReservedBit15 | Test_Trig_Result | REC_Disable_Result | Test_Mode_Set_Result | PRI_Start_Result | Mode_Set_Result | Band_Sel_Result | Salvo_On_Result |  | REC_Disable_Set | 1 | 신호처리장치 기록 모듈의 기록 수행 여부 (0 : 미수행, 1 : 수행) | 0 | 적용
16 | Information | Reserved |  | BYTE | 4 | Reserved | [7 empty] | 추가 (4 Byte) | Test_Trig | 1 | 시험용 동기화에 사용 (0 : 미수행, 1 : 수행) ※ (주의) 시험장비 연동에만 사용되고 GC는 관여하지 않음 | 0 | 적용
18 |  | PLC_Result | PLC_CHK_Result | BYTE | 2 | PAB_Power_On_Check | SCB_Power_On_Check | SPB_Power_On_Check | PSB_Check | ReservedBit03 | ReservedBit02 | ReservedBit01 | ReservedBit00
19 |  |  | SelfTest_Result | BYTE | 1 | PA_FPGA | SC_FPGA | SP_Zynq | ReservedBit04 | ReservedBit03 | PA_MEM | SC_MEM | SP_MEM |  | PLC 결과
20 |  |  |  | BYTE | 1 | PA_CHK_ACK | SC_CHK_ACK | ReservedBit05 | ReservedBit04 | ReservedBit03 | PA_COMM | SC_COMM | SP_COMM |  | PLC_Result | Bit 수 | 동작 | 초기 값 | 비고
21 |  | AHS_Event |  | BYTE | 1 | Speed-Change-Request | Passive_Close_In | Passive-Gate | ACM_Repeater_Gate | ACM_Masker_Gate | ACM_Information | Target-Information | Virtual-Target-Detect |  | SPB_Power_On_Check | 1 | 신호처리보드 상태 (0 : 정상, 1 : 비정상) | 0
22 |  |  |  | BYTE | 1 | ReservedBit07 | ReservedBit06 | Active-Gate | PRE_DET | ReservedBit03 | ReservedBit02 | ReservedBit01 | ReservedBit00 | Bit07 변경 (TSE-Information 삭제) | PSB_Check | 1 | 전원반 상태 (0 : 정상, 1 : 비정상) | 0
24 |  | 4 |  | BYTE | 2 | Reserved | [8 empty] | PAB_Power_On_Check | 1 | 전력증폭반 상태 (0 : 정상, 1 : 비정상) | 0
40 |  | Reserved |  | BYTE | 16 | AHS_State 대체 가능 | [8 empty] | SCB_Power_On_Check | 1 | 신호변환반 상태 (0 : 정상, 1 : 비정상) | 0
41 |  | PRE_DET_Result |  | BYTE | 1 | Pre-Detection Result 7개 SUM 빔에 대한 탐지 결과, 해당 bit가 1이면 탐지 된 것을 나타냄 (R2, R1, C, ) | [8 empty] | SP_DR_Zynq | 1 | 신호처리반 기록 모듈 Zynq 상태 (0 : 정상, 1 : 비정상) | 0
52 |  | Reserved |  | BYTE | 11 | Beam_1~7_Level/Beam_SEL1~3/Virtual_Target_Info로 대체 가능 | [8 empty] | SP_P2_Zynq | 1 | 신호처리보드 선택빔 신호처리 Zynq 상태 (0 : 정상, 1 : 비정상) | 0
53 |  | Target_Number |  | UINT8 | 1 | 탐지 표적 개수 | [8 empty] | SP_P1_Zynq | 1 | 신호처리보드 광대역 신호처리 Zynq 상태 (0 : 정상, 1 : 비정상) | 0
54 |  | ACM_Number |  | UINT8 | 1 | 기만기 탐지 개수 | [8 empty] | SP_AH_Zynq | 1 | 신호처리보드 빔형성 Zynq 상태 (0 : 정상, 1 : 비정상) | 0
56 |  | Reserved |  | BYTE | 2 | Reserved | [7 empty] | 추가 (2 Byte) | SC_FPGA | 1 | 신호변환반 FPGA 상태 (0 : 정상, 1 : 비정상) | 0
60 |  | Target_INFO | Target_ID_1 | UINT32 | 4 | ID1 | [8 empty] | PA_FPGA | 1 | 전력증폭반 FPGA 상태 (0 : 정상, 1 : 비정상) | 0
62 |  |  | Target_1_Range | UINT16 | 2 | 0 ~ 2400 m | [8 empty] | DR_GTP | 1 | 기록모듈 GTP 연동 상태 (0 : 정상, 1 : 비정상) | 0
64 |  |  | Target_1_Doppler | UINT16 | 2 | f1 ~ f2 Hz | [8 empty] | SC_GTP | 1 | 신호변환반 GTP 연동 상태 (0 : 정상, 1 : 비정상) | 0
66 |  |  | Target_1_Azimuth | UINT16 | 2 | 수평방위각(degree, scale 1/100-80) | [8 empty] | SC_UART | 1 | 신호변환반 UART 연동 상태 (0 : 정상, 1 : 비정상) | 0
68 |  |  | Target_1_Elevation | UINT16 | 2 | 수직방위각(degree, scale 1/100-80) | [8 empty] | SP_DR_MEM | 1 | 신호처리보드 기록 모듈 메모리 상태 (0 : 정상, 1 : 비정상) | 0
72 |  |  | Target_ID_2 | UINT32 | 4 | ID2 | [8 empty] | SP_P2_MEM | 1 | 신호처리보드 선택빔 신호처리 메모리 상태 (0 : 정상, 1 : 비정상) | 0
74 |  |  | Target_2_Range | UINT16 | 2 | 0 ~ 2400 m | [8 empty] | SP_P1_MEM | 1 | 신호처리보드 광대역 신호처리 메모리 상태 (0 : 정상, 1 : 비정상) | 0
76 |  |  | Target_2_Doppler | UINT16 | 2 | f1 ~ f2 Hz | [8 empty] | SP_AH_MEM | 1 | 신호처리보드 빔형성 메모리 상태 (0 : 정상, 1 : 비정상) | 0
78 |  |  | Target_2_Azimuth | UINT16 | 2 | 수평방위각(degree, scale 1/100-80)
80 |  |  | Target_2_Elevation | UINT16 | 2 | 수직방위각(degree, scale 1/100-80) | [8 empty] | 음향탐지부 이벤트
84 |  |  | Target_ID_3 | UINT32 | 4 | ID3 | [8 empty] | AHS_Event | Bit 수 | 동작 | 초기 값 | 비고
86 |  |  | Target_3_Range | UINT16 | 2 | 0 ~ 2400 m | [8 empty] | Virtual-Target-Detect | 1 | Virtual-Target이 있는 경우 1, 아니면 0 | 0
88 |  |  | Target_3_Doppler | UINT16 | 2 | f1 ~ f2 Hz | [8 empty] | Target-Information | 1 | 표적 정보가 있는 경우 1, 아니면 0 | 0
90 |  |  | Target_3_Azimuth | UINT16 | 2 | 수평방위각(degree, scale 1/100-80) | [8 empty] | ACM_Information | 1 | 기만기 정보가 있는 경우 1, 아니면 0 | 0
92 |  |  | Target_3_Elevation | UINT16 | 2 | 수직방위각(degree, scale 1/100-80) | [8 empty] | ACM_Masker_Gate | 1 | ACM Masker 탐지 (0 : 없음, 1 : 탐지) | 0
96 |  |  | Target_ID_4 | UINT32 | 4 | ID4 | [8 empty] | ACM_Repeater_Gate | 1 | ACM Repeater 탐지 (0 : 없음, 1 : 탐지) | 0
98 |  |  | Target_4_Range | UINT16 | 2 | 0 ~ 2400 m | [8 empty] | Passive-Gate | 1 | 수동모드 표적 탐지 결과 (0 : 없음, 1 : 탐지) | 0
100 |  |  | Target_4_Doppler | UINT16 | 2 | f1 ~ f2 Hz | [8 empty] | Passive_Close_In | 1 | 수동표적의 CloseIn 상태이면 1, 아니면 0 | 0
102 |  |  | Target_4_Azimuth | UINT16 | 2 | 수평방위각(degree, scale 1/100-80) | [8 empty] | Speed-Change-Request | 1 | 속도 변경 요청이 필요한 경우 1, 아니면 0 | 0
104 |  | 48 | Target_4_Elevation | UINT16 | 2 | 수직방위각(degree, scale 1/100-80) | [8 empty] | PRE_DET | 1 | Pre-Detection 결과가 있는 경우 1, 아니면 0 | 0
108 |  | ACM_INFO | ACM_ID_1 | UINT32 | 4 | ID1 | [8 empty] | Active-Gate | 1 | 능동모드 표적 탐지 결과 (0 : 없음, 1 : 탐지) | 0
110 |  |  | ACM_1_Range | UINT16 | 2 | 0 ~ 2400 m | [8 empty] | TSE-Information | 1 | 표적 상태 추정 정보가 있는 경우 1, 아니면 0 | 0
112 |  |  | ACM_1_Doppler | UINT16 | 2 | f1 ~ f2 Hz
114 |  |  | ACM_1_Azimuth | UINT16 | 2 | 수평방위각(degree, scale 1/100-80)
116 |  |  | ACM_1_Elevation | UINT16 | 2 | 수직방위각(degree, scale 1/100-80)
120 |  |  | ACM_ID_2 | UINT32 | 4 | ID2
122 |  |  | ACM_2_Range | UINT16 | 2 | 0 ~ 2400 m
124 |  |  | ACM_2_Doppler | UINT16 | 2 | f1 ~ f2 Hz
126 |  |  | ACM_2_Azimuth | UINT16 | 2 | 수평방위각(degree, scale 1/100-80)
128 |  |  | ACM_2_Elevation | UINT16 | 2 | 수직방위각(degree, scale 1/100-80)
132 |  |  | ACM_ID_3 | UINT32 | 4 | ID3
134 |  |  | ACM_3_Range | UINT16 | 2 | 0 ~ 2400 m
136 |  |  | ACM_3_Doppler | UINT16 | 2 | f1 ~ f2 Hz
138 |  |  | ACM_3_Azimuth | UINT16 | 2 | 수평방위각(degree, scale 1/100-80)
140 |  |  | ACM_3_Elevation | UINT16 | 2 | 수직방위각(degree, scale 1/100-80)
144 |  |  | ACM_ID_4 | UINT32 | 4 | ID4
146 |  |  | ACM_4_Range | UINT16 | 2 | 0 ~ 2400 m
148 |  |  | ACM_4_Doppler | UINT16 | 2 | f1 ~ f2 Hz
150 |  |  | ACM_4_Azimuth | UINT16 | 2 | 수평방위각(degree, scale 1/100-80)
152 |  | 48 | ACM_4_Elevation | UINT16 | 2 | 수직방위각(degree, scale 1/100-80)
168 | 156 | Reserved |  | BYTE | 16 | Reserved | [7 empty] | TSE_INFO 삭제 및 Reserved 변경(74 Byte -> 16 Byte)
170 | Checksum |  |  | UINT16 | 2 | Count 부터 Checksum 전까지의 모든 BYTE 합
170 | 2
172 | Stop Bytes |  |  | UINT16 | 2 | 1 | 0 | 0 | 0 | 0 | 0 | 0 | 1
172 | 2 |  |  |  |  | 1 | 0 | 0 | 0 | 0 | 0 | 0 | 1
총 데이터
172
Byte/Frame
| 34400 | bps
| 10 | bit/byte
| 20 | frame/sec

## EH2AH
EH2AH Telegram (EH → AH, 50ms 통신 주기)
누적 (Byte) | 구분 |  | 데이터 타입 | 크기 (Bytes) | Byte | [7 empty] | 비고
[5 empty] | 7 | 6 | 5 | 4 | 3 | 2 | 1 | 0
1 | Start Bytes |  | UINT32 | 1 | 0 | 1 | 1 | 1 | 1 | 1 | 1 | 1
2 |  |  |  | 1 | 0 | 1 | 1 | 1 | 1 | 1 | 1 | 1
3 |  |  |  | 1 | 0 | 1 | 1 | 1 | 1 | 1 | 1 | 1
4 | 4 |  |  | 1 | 0 | 1 | 1 | 1 | 1 | 1 | 1 | 1
8 | Count |  | UINT32 | 4 | Telegram 순서 (매 통신마다 1씩 증가, 2^32*0.05=59,652Hours)
8 | 4
10 | Command |  | UINT16 | 2 | ReservedBit07 | ReservedBit06 | ReservedBit05 | ReservedBit04 | ReservedBit03 | ReservedBit02 | ReservedBit01 | ReservedBit00 | 추가 (2 Byte) : Command 라고 써있지만 Reserved로 생각하시면 됨.
10 | 2 |  |  |  | ReservedBit15 | ReservedBit14 | ReservedBit13 | ReservedBit12 | ReservedBit11 | ReservedBit10 | ReservedBit09 | ReservedBit08
12 | ACK |  | UINT16 | 2 | ReservedBit07 | ReservedBit06 | ReservedBit05 | ReservedBit04 | ReservedBit03 | ReservedBit02 | ReservedBit01 | ReservedBit00
12 | 2 |  |  |  | ReservedBit15 | ReservedBit14 | ReservedBit13 | ReservedBit12 | ReservedBit11 | ReservedBit10 | ReservedBit09 | ReservedBit08
16 | Reserved |  | BYTE | 4 | Reserved | [7 empty] | 추가 (4 Byte)
18 | Checksum |  | UINT16 | 2 | Count 부터 Checksum 전까지의 모든 BYTE 합
18 | 2
20 | Stop Bytes |  | UINT16 | 2 | 1 | 0 | 0 | 0 | 0 | 0 | 0 | 1
20 | 2 |  |  |  | 1 | 0 | 0 | 0 | 0 | 0 | 0 | 1
총 데이터
20
Byte/Frame
| 4000 | bps
| 10 | bit/byte
| 20 | frame/sec

## AH2EH
AH2EH Telegram (AH → EH, 50ms 통신 주기)
누적 (Byte) | 구분 |  |  | 데이터 타입 | 크기 (Bytes) | Byte | [7 empty] | 비고 | PLC 결과
[6 empty] | 7 | 6 | 5 | 4 | 3 | 2 | 1 | 0 |  | PLC_Result | Bit 수 | 동작 | 초기 값 | 비고
1 | Start Bytes |  |  | UINT32 | 1 | 0 | 1 | 1 | 1 | 1 | 1 | 1 | 1 |  | SPB_Power_On_Check | 1 | 신호처리보드 상태 (0 : 정상, 1 : 비정상) | 0
2 |  |  |  |  | 1 | 0 | 1 | 1 | 1 | 1 | 1 | 1 | 1 |  | PSB_Check | 1 | 전원반 상태 (0 : 정상, 1 : 비정상) | 0
3 |  |  |  |  | 1 | 0 | 1 | 1 | 1 | 1 | 1 | 1 | 1 |  | PAB_Power_On_Check | 1 | 전력증폭반 상태 (0 : 정상, 1 : 비정상) | 0
4 | 4 |  |  |  | 1 | 0 | 1 | 1 | 1 | 1 | 1 | 1 | 1 |  | SCB_Power_On_Check | 1 | 신호변환반 상태 (0 : 정상, 1 : 비정상) | 0
8 | Count |  |  | UINT32 | 4 | Telegram 순서 (매 통신마다 1씩 증가, 2^32*0.05=59,652Hours) | [8 empty] | SP_DR_Zynq | 1 | 신호처리반 기록 모듈 Zynq 상태 (0 : 정상, 1 : 비정상) | 0
8 | 4 | [13 empty] | SP_P2_Zynq | 1 | 신호처리보드 선택빔 신호처리 Zynq 상태 (0 : 정상, 1 : 비정상) | 0
10 | Command |  |  | UINT16 | 2 | ReservedBit07 | ReservedBit06 | ReservedBit05 | ReservedBit04 | ReservedBit03 | ReservedBit02 | ReservedBit01 | ReservedBit00 |  | SP_P1_Zynq | 1 | 신호처리보드 광대역 신호처리 Zynq 상태 (0 : 정상, 1 : 비정상) | 0
10 | 2 |  |  |  |  | ReservedBit15 | ReservedBit14 | ReservedBit13 | ReservedBit12 | ReservedBit11 | ReservedBit10 | ReservedBit09 | ReservedBit08 |  | SP_AH_Zynq | 1 | 신호처리보드 빔형성 Zynq 상태 (0 : 정상, 1 : 비정상) | 0
12 | ACK |  |  | UINT16 | 2 | ReservedBit07 | ReservedBit06 | ReservedBit05 | ReservedBit04 | ReservedBit03 | ReservedBit02 | ReservedBit01 | ReservedBit00 |  | SC_FPGA | 1 | 신호변환반 FPGA 상태 (0 : 정상, 1 : 비정상) | 0
12 | 2 |  |  |  |  | ReservedBit15 | ReservedBit14 | ReservedBit13 | ReservedBit12 | ReservedBit11 | ReservedBit10 | ReservedBit09 | ReservedBit08 |  | PA_FPGA | 1 | 전력증폭반 FPGA 상태 (0 : 정상, 1 : 비정상) | 0
16 | Information | Reserved |  | BYTE | 4 | Reserved | [7 empty] | 추가 (4 Byte) | DR_GTP | 1 | 기록모듈 GTP 연동 상태 (0 : 정상, 1 : 비정상) | 0
18 |  | PLC_RESULT | PLC_CHK_Result | BYTE | 2 | PAB_Power_On_Check | SCB_Power_On_Check | SPB_Power_On_Check | PSB_Check | ReservedBit03 | ReservedBit02 | ReservedBit01 | ReservedBit00 |  | SC_GTP | 1 | 신호변환반 GTP 연동 상태 (0 : 정상, 1 : 비정상) | 0
19 |  |  | SelfTest_Result | BYTE | 1 | PA_FPGA | SC_FPGA | SP_Zynq | ReservedBit04 | ReservedBit03 | PA_MEM | SC_MEM | SP_MEM |  | SC_UART | 1 | 신호변환반 UART 연동 상태 (0 : 정상, 1 : 비정상) | 0
20 |  | 4 |  | BYTE | 1 | PA_CHK_ACK | SC_CHK_ACK | ReservedBit05 | ReservedBit04 | ReservedBit03 | PA_COMM | SC_COMM | SP_COMM |  | SP_DR_MEM | 1 | 신호처리보드 기록 모듈 메모리 상태 (0 : 정상, 1 : 비정상) | 0
21 |  | AHS_Event |  | BYTE | 1 | Speed-Change-Request | Passive_Close_In | Passive-Gate | ACM_Repeater_Gate | ACM_Masker_Gate | ACM_Information | Target-Information | Virtual-Target-Detect |  | SP_P2_MEM | 1 | 신호처리보드 선택빔 신호처리 메모리 상태 (0 : 정상, 1 : 비정상) | 0
22 |  |  |  | BYTE | 1 | ReservedBit07 | ReservedBit06 | Active-Gate | PRE_DET | ReservedBit03 | ReservedBit02 | ReservedBit01 | ReservedBit00 | Bit07 변경 (TSE-Information 삭제) | SP_P1_MEM | 1 | 신호처리보드 광대역 신호처리 메모리 상태 (0 : 정상, 1 : 비정상) | 0
24 |  | 4 |  | BYTE | 2 | Reserved | [8 empty] | SP_AH_MEM | 1 | 신호처리보드 빔형성 메모리 상태 (0 : 정상, 1 : 비정상) | 0
40 |  | Reserved |  | BYTE | 16 | AHS_State 대체 가능
41 |  | PRE_DET_Result |  | BYTE | 1 | Pre-Detection Result 7개 SUM 빔에 대한 탐지 결과, 해당 bit가 1이면 탐지 된 것을 나타냄 | [8 empty] | 음향탐지부 이벤트
42 |  | Beam_1_Level |  | BYTE | 1 | R3 Sum Beam level [dB] (Scale 범위 TBD) | [8 empty] | AHS_Event | Bit 수 | 동작 | 초기 값 | 비고
43 |  | Beam_2_Level |  | BYTE | 1 | R2 Sum Beam level [dB] (Scale 범위 TBD) | [8 empty] | Virtual-Target-Detect | 1 | Virtual-Target이 있는 경우 1, 아니면 0 | 0
44 |  | Beam_3_Level |  | BYTE | 1 | R1 Sum Beam level [dB] (Scale 범위 TBD) | [8 empty] | Target-Information | 1 | 표적 정보가 있는 경우 1, 아니면 0 | 0
45 |  | Beam_4_Level |  | BYTE | 1 | C0 Sum Beam level [dB] (Scale 범위 TBD) | [8 empty] | ACM_Information | 1 | 기만기 정보가 있는 경우 1, 아니면 0 | 0
46 |  | Beam_5_Level |  | BYTE | 1 | L1 Sum Beam level [dB] (Scale 범위 TBD) | [8 empty] | ACM_Masker_Gate | 1 | ACM Masker 탐지 (0 : 없음, 1 : 탐지) | 0
47 |  | Beam_6_Level |  | BYTE | 1 | L2 Sum Beam level [dB] (Scale 범위 TBD) | [8 empty] | ACM_Repeater_Gate | 1 | ACM Repeater 탐지 (0 : 없음, 1 : 탐지) | 0
48 |  | Beam_7_Level |  | BYTE | 1 | L3 Sum Beam level [dB] (Scale 범위 TBD) | [8 empty] | Passive-Gate | 1 | 수동모드 표적 탐지 결과 (0 : 없음, 1 : 탐지) | 0
49 |  | Beam_SEL_1 |  | BYTE | 1 | 1st 선택 빔 번호 (1 : L3, 2 : L2, 3 : L1, 4 : C0, 5 : R1, 6 : R2, 7 : R3) | [8 empty] | Passive_Close_In | 1 | 수동표적의 CloseIn 상태이면 1, 아니면 0 | 0
50 |  | Beam_SEL_2 |  | BYTE | 1 | 2nd 선택 빔 번호 (1 : L3, 2 : L2, 3 : L1, 4 : C0, 5 : R1, 6 : R2, 7 : R3) | [8 empty] | Speed-Change-Request | 1 | 속도 변경 요청이 필요한 경우 1, 아니면 0 | 0
51 |  | Beam_SEL_3 |  | BYTE | 1 | 3rd 선택 빔 번호 (1 : L3, 2 : L2, 3 : L1, 4 : C0, 5 : R1, 6 : R2, 7 : R3) | [8 empty] | PRE_DET | 1 | Pre-Detection 결과가 있는 경우 1, 아니면 0 | 0
52 |  | Virtual_Target_INFO |  | BYTE | 1 | 가상표적 탐지 유무 : 수동표적, Masker | [8 empty] | Active-Gate | 1 | 능동모드 표적 탐지 결과 (0 : 없음, 1 : 탐지) | 0
53 |  | Target_Number |  | BYTE | 1 | 탐지 표적 개수 | [8 empty] | TSE-Information | 1 | 표적 상태 추정 정보가 있는 경우 1, 아니면 0 | 0
54 |  | ACM_Number |  | BYTE | 1 | 기만기 탐지 개수
56 |  | Reserved | Reserved | BYTE | 2 | Reserved | [7 empty] | 추가 (2 Byte) | 유도제어부에서 음향탐지부로 수행 요청
60 |  | Target_INFO | Target_ID_1 | UINT32 | 4 | ID1 | [8 empty] | ID | Bit 수 | 동작 | 초기 값 | 비고
62 |  |  | Target_1_Range | UINT16 | 2 | 0 ~ 2400 m | [8 empty] | PLC | 1 | 신호처리장치의 PLC요구 (0 : PLC 미수행, 1 : PLC 수행) | 0
64 |  |  | Target_1_Doppler | UINT16 | 2 | f1 ~ f2 Hz | [8 empty] | AD_On | 1 | 신호처리장치의 ADC 동작 클럭 20MHz(TBD) On/Off (0 : Off, 1 : On) | 0
66 |  |  | Target_1_Azimuth | UINT16 | 2 | 수평방위각(degree, scale 1/100-80) | [8 empty] | Pre_Enable | 1 | 신호처리장치의 Pre_Enable 상태전환 (0 : off, 1 : On) ※ (주의) 0에서 1로 전환 후 다시 되돌아가지 않음 | 0
68 |  |  | Target_1_Elevation | UINT16 | 2 | 수직방위각(degree, scale 1/100-80) | [8 empty] | Enable | 1 | 신호처리장치의 탐지 기능 수행 (0: 미수행, 1: 수행) | 0
72 |  |  | Target_ID_2 | UINT32 | 4 | ID2 | [8 empty] | Salvo_On | 1 | Salve 운용 여부 (0 : Salvo off, 1 : Salvo On) | 0
74 |  |  | Target_2_Range | UINT16 | 2 | 0 ~ 2400 m | [8 empty] | Band_Sel | 1 | 대역 선택 (0 : Band1, 1 : Band2) | 0
76 |  |  | Target_2_Doppler | UINT16 | 2 | f1 ~ f2 Hz | [8 empty] | Mode_Set | 1 | 신호처리장치의 모드 선택 (0 : 수동, 1 : 능동) | 0
78 |  |  | Target_2_Azimuth | UINT16 | 2 | 수평방위각(degree, scale 1/100-80) | [8 empty] | PRI_Start | 1 | 신호처리장치의 핑 송신 시작 명령 (0 : None, 1 : Start) | 0
80 |  |  | Target_2_Elevation | UINT16 | 2 | 수직방위각(degree, scale 1/100-80) | [8 empty] | Test_Mode_Set | 1 | 시험장비 연동 식별자 (0: GC, 1: 시험장비) | 0
84 |  |  | Target_ID_3 | UINT32 | 4 | ID3 | [8 empty] | REC_Disable_Set | 1 | 신호처리장치 기록 모듈의 기록 수행 여부 (0 : 미수행, 1 : 수행) | 0
86 |  |  | Target_3_Range | UINT16 | 2 | 0 ~ 2400 m | [8 empty] | Test_Trig | 1 | 시험용 동기화에 사용 (0 : 미수행, 1 : 수행) ※ (주의) 시험장비 연동에만 사용되고 GC는 관여하지 않음 | 0
88 |  |  | Target_3_Doppler | UINT16 | 2 | f1 ~ f2 Hz
90 |  |  | Target_3_Azimuth | UINT16 | 2 | 수평방위각(degree, scale 1/100-80) | [8 empty] | 유도제어부 이벤트 1
92 |  |  | Target_3_Elevation | UINT16 | 2 | 수직방위각(degree, scale 1/100-80) | [8 empty] | GC_Event_1 | Bit 수 | 동작 | 초기 값 | 비고
96 |  |  | Target_ID_4 | UINT32 | 4 | ID4 | [8 empty] | HILS_Mode | 1 | 0 : 발사 모드, 1 : HILS 모드 | 0
98 |  |  | Target_4_Range | UINT16 | 2 | 0 ~ 2400 m | [8 empty] | EXHD_Mode | 1 | 0 : 전투 모드, 1 : 연습 모드 | 0
100 |  |  | Target_4_Doppler | UINT16 | 2 | f1 ~ f2 Hz | [8 empty] | C_Range | 1 | 사용여부 확인 필요(유도제어부 검토 중) | 0
102 |  |  | Target_4_Azimuth | UINT16 | 2 | 수평방위각(degree, scale 1/100-80) | [8 empty] | E_Range | 1 | 발사 후 Enable_Range 주행이면 1, 아니면 0 | 0
104 |  | 48 | Target_4_Elevation | UINT16 | 2 | 수직방위각(degree, scale 1/100-80) | [8 empty] | Close_In | 1 | 0 : 근접상태 아닐 경우, 1 : 표적추적 중 근접상태에 도달하는 경우 | 0
108 |  | ACM_INFO | ACM_ID_1 | UINT32 | 4 | ID1 | [8 empty] | Terminal_Homing | 1 | 0 : 종말공적 이전, 1 : 종말공격거리 이내 도달 | 0
110 |  |  | ACM_1_Range | UINT16 | 2 | 0 ~ 2400 m | [8 empty] | Fire | 1 | 0 : 발사 이전, 1 : 어뢰가 발사되어 주행상태 | 0
112 |  |  | ACM_1_Doppler | UINT16 | 2 | f1 ~ f2 Hz | [8 empty] | EOM | 1 | 임무주행을 종료하면 1 (이후 계속 1 유지), 아니면 0 (EOM : End Of Mission, 임무 중단. 주로 연습어뢰 임무 종료를 의미함) | 0
114 |  |  | ACM_1_Azimuth | UINT16 | 2 | 수평방위각(degree, scale 1/100-80) | [8 empty] | Motor_Start | 1 | 어뢰발사 후 추진전동기 작동시작시점부터 1 (이후 계속 1 유지), 아니면 0 | 0
116 |  |  | ACM_1_Elevation | UINT16 | 2 | 수직방위각(degree, scale 1/100-80) | [8 empty] | Motor_Stop | 1 | 어뢰발사 후 추진전동기가 기동한 후 작동을 정지(RPM XXX이하)하면 1 (이후 계속 1 유지), 아니면 0 | 0
120 |  |  | ACM_ID_2 | UINT32 | 4 | ID2 | [8 empty] | Ceiling_Det | 1 | 현재 수심이 Ceiling 수심보다 얕은 경우 1, 깊은 경우 0 | 0
122 |  |  | ACM_2_Range | UINT16 | 2 | 0 ~ 2400 m | [8 empty] | Floor_Det | 1 | 현재 수심이 Floor 수심보다 깊은 경우 1, 얕은 경우 0 | 0
124 |  |  | ACM_2_Doppler | UINT16 | 2 | f1 ~ f2 Hz | [8 empty] | Surface_Det | 1 | Motor_Stop 이후 어뢰 수심이 XXm 보다 작은 상태가 XX초 이상 유지되면 1 (이후 계속 1 유지), 아니면 0 | 0
126 |  |  | ACM_2_Azimuth | UINT16 | 2 | 수평방위각(degree, scale 1/100-80) | [8 empty] | EOR | 1 | EOM On 이후 전동기 정지 단계가 되면 1 (이후 계속 1 유지), 아니면 0 | 0
128 |  |  | ACM_2_Elevation | UINT16 | 2 | 수직방위각(degree, scale 1/100-80)
132 |  |  | ACM_ID_3 | UINT32 | 4 | ID3 | [8 empty] | 유도제어부 이벤트 2
134 |  |  | ACM_3_Range | UINT16 | 2 | 0 ~ 2400 m | [8 empty] | GC_Event_2 | Bit 수 | 동작 | 초기 값 | 비고
136 |  |  | ACM_3_Doppler | UINT16 | 2 | f1 ~ f2 Hz | [8 empty] | Pre_Enable | 1 | 음향신호처리장치가 Pre_Enable되면 1, 아니면 0 | 0
138 |  |  | ACM_3_Azimuth | UINT16 | 2 | 수평방위각(degree, scale 1/100-80) | [8 empty] | Enable | 1 | 음향신호처리장치가 음향탐색 시작하면 1, 아니면 0 | 0
140 |  |  | ACM_3_Elevation | UINT16 | 2 | 수직방위각(degree, scale 1/100-80) | [8 empty] | V-Target | 1 | 0 : 가상표적 무, 1 : 가상표적 유 | 0
144 |  |  | ACM_ID_4 | UINT32 | 4 | ID4 | [8 empty] | Speed Mode1 | 1 | 0 : 초기 속도, 1 : 저속 | 0
146 |  |  | ACM_4_Range | UINT16 | 2 | 0 ~ 2400 m | [8 empty] | Speed Mode2 | 1 | 0 : 중속 , 1 : 고속 | 0
148 |  |  | ACM_4_Doppler | UINT16 | 2 | f1 ~ f2 Hz | [8 empty] | Homing_Enable | 1 | 0 : 표적으로 호밍하지 않음 (수신된 표적정보 무시), 1 : 음향에 의해 탐지된 표적으로 Horming | 0
150 |  |  | ACM_4_Azimuth | UINT16 | 2 | 수평방위각(degree, scale 1/100-80) | [8 empty] | Homing_Mode | 1 | 수동 탐색 모드 : 1, 능동 탐색 모드 : 0 | 0
152 |  | 48 | ACM_4_Elevation | UINT16 | 2 | 수직방위각(degree, scale 1/100-80) | [8 empty] | Inhibit | 1 | 능동 음향탐색 모드에서 핑 송신 중단 필요시 1로 설정 (1 : 핑 송신 중단, 0 : 핑 송신 가능) | 0
156 |  | GC_INFO | GC_Count | UINT32 | 4 | GC Telegram Counter 복사 | [7 empty] | TSE_INFO 및 Reserved 삭제 (22 Byte -> 0 Byte) | Hold_In | 1 | 표적상실 등의 상황에서 현재의 음향탐색 상태(PRI, 송신 빔 등)를 고정하는 경우 1로 설정, 아니면 0 | 0
158 |  |  | GC_CMD | UINT16 | 2 | ReservedBit07 | ReservedBit06 | Enable | Pre_Enable | ReservedBit03 | ReservedBit02 | AD_On | PLC |  | Target_Det | 1 | 표적을 탐지하는 경우 1, 아니면 0 | 0
158 | [5 empty] | ReservedBit15 | Test_Trig | REC_Disable | Test_Mode_Set | PRI_Start | Mode_Set | Band_Sel | Salvo_On |  | Target_Loss | 1 | 표적을 상실하는 경우 1, 유도조종장치가 음향신호처리장치로부터 표적정보를 한 번 이상 수신 한 후, 표적정보를 수신하지 못하는 경우 Target_Det bit는 0으로 설정 | 0
160 |  |  | Reserved | BYTE | 2 | Reserved | [7 empty] | 추가 (2 Byte) | ACM_Det | 1 | 유도조종장치가 음향신호처리장치로부터 ACM 정보를 수신하는 경우 1로 설정, 아니면 0 | 0
162 |  |  | GC_Event_1 | BYTE | 2 | Terminal_Homing | Close_In | ReservedBit05 | E_Range | C_Range | EXHD_Mode | HILS_Mode | ReservedBit00 |  | Pre_ACO_Chk | 1 | 오탐지에 의한 ACO 발생을 방지하기 위해 근접거리이내의 표적정보를 수신하면 1로 설정. ACO 후 재공격시 0으로 reset 됨 (ACO : Attack Cut Off, 공격 중단) | 0
162 | [5 empty] | EOR | Surface_Det | Floor_Det | Ceiling_Det | Motor_Stop | Motor_Start | EOM | Fire |  | ACO_Det | 1 | Pre_ACO_Chk bit가 1로 설정된 상태에서 ACO 거리 이내의 표적정보를 수신하면 1로 설정. ACO 후 재공격시 0으로 reset 됨 (ACO : Attack Cut Off, 공격 중단)
164 |  |  | GC_Event_2 | BYTE | 2 | Inhibit | Homming-Mode | Homming-Enable | Speed Mode2 | Speed Mode1 | V-Target | Enable | Pre_Enable
164 | [5 empty] | ReservedBit15 | ReservedBit14 | ACO_Det | Pre_ACO_Chk | ACM_Det | Target_Loss | Target_Det | Hold_In |  | 유도제어부 이벤트 3
166 |  |  | GC_Event_3 | BYTE | 2 | ReservedBit07 | ReservedBit06 | ReservedBit05 | ReservedBit04 | Beam_Steering |  |  |  |  | GC_Event_3 | Bit 수 | 동작 | 초기 값 | 비고
166 | [5 empty] | ReservedBit15 | ReservedBit14 | ReservedBit13 | ReservedBit12 | ReservedBit11 | ReservedBit10 | ReservedBit09 | ReservedBit08 |  | Beam_Steering | 4 | 1: L3, 2: L2, 3: L1, 4: C, 5: R1, 6: R2, 7: R3, 8: L0, 9: R0
168 |  |  | GC_Event_4 | BYTE | 2 | ReservedBit07 | ESAD_Power | ESAD_HV | ESAD_Chk | Fail | Closein | Detect | Enable
168 | [5 empty] | M_Stop | ReservedBit14 | ReservedBit13 | Leakage_Det | ReservedBit11 | ReservedBit10 | ReservedBit09 | ReservedBit08 |  | 유도제어부 이벤트 4
169 |  |  | Speed_Mode | UINT8 | 1 | 1: Init, 2: Low, 3: Middle, 4: High, 5: Mixed | [8 empty] | GC_Event_4 | Bit 수 | 동작 | 초기 값 | 비고
170 |  |  | Serch_Pattern | UINT8 | 1 | 1: Circle, 2: Helical | [8 empty] | Enable | 1 | 0 : 신관 장전1 신호 비인가, 1 : 신관 장전1 신호 인가
171 |  |  | Pulse_Freq | UINT8 | 1 | 0: Low Frequency, 1: High Frequency | [8 empty] | Detect | 1 | 0 : 신관 장전2 신호 비인가, 1 : 신관 장전2 신호 인가
172 |  |  | Pulse_Type | UINT8 | 1 | 음향탐지기 송신핑 종류 / 0: CW, 1: FM, 2: CW&FM, 3: FM&CW, 4: CW&CW | [8 empty] | Closein | 1 | 0 : 신관 장전3 신호 비인가, 1 : 신관 장전3 신호 인가
173 |  |  | Pulse_Length | UINT8 | 1 | 음향탐지기 송신핑 주파수 / 0:Short Ping, 1:Moddle Ping, 2:Long Ping | [8 empty] | Fail | 1 | 0 : 신관 장전해제신호 비인가, 1: 신관 장전해제신호 인가
174 |  |  | PRE_Pulse | UINT8 | 1 | 음향탐지기 PrePulse 사용 여부 / 0:Off, 1:On | [8 empty] | ESAD_Chk | 1 | 0 : 신관 상태 정상, 1 : 신관에 28 VDC 전원이 인가되지 않았거나 신관상태가 비정상일 경우
175 |  |  | PRI | UINT8 | 1 | PRI 주기(0 ~ 3.2s, Step 0.1s) | [8 empty] | ESAD_HV | 1 | 0 : 신관 비장전 상태, 1 : 신관 장전전압 충전 완료
176 |  |  | Beam_Steering | UINT8 | 1 | 1: L3, 2: L2, 3: L1, 4: L0, 5: C, 6: R0, 7: R1, 8: R1, 9:R2 | [8 empty] | ESAD_Power | 1 | 0 : 신관 28 VDC 전원 비인가, 1 : 신관 28 VDC 전원 인가
178 |  |  | BAT_VOLT | UINT8 | 2 | 송신핑 전원 전압 (0~500VDC) / FS:500, LSB:1 Volt | [8 empty] | Leakage_Det | 1 | 0 : 누수 없음, 1 : 누수 감지
184 |  |  | Reserved | BYTE | 6 | Reserved | [7 empty] | 변경 (4 Byte --> 6 Byte) | M_Stop | 1 | 유도조종장치가 추진전동기로 비상종료 신호 인가하는 경우 1, 아니면 0
188 |  |  | TORP_N | INT32 | 4 | 발사지점 기준 현재 어뢰 Pn 위치 (FS: ±100000, LSB:0.01) m
192 |  |  | TORP_E | INT32 | 4 | 발사지점 기준 현재 어뢰 Pe 위치 (FS: ±100000, LSB:0.01) m
194 |  |  | TORP_D | UINT16 | 2 | 현재 어뢰 심도 (FS:4096, LSB:0.0625) m
196 |  |  | TORP_Roll | INT16 | 2 | 어뢰 롤 (FS:±pi, LSB:9.5876725168e-5(pi/2^15))rad
198 |  |  | TORP_Pitch | INT16 | 2 | 어뢰 피치 (FS:±pi/2, LSB:9.5876725168e-5(pi/2^15))rad
200 |  |  | TORP_Yaw | INT16 | 2 | 어뢰 침로(진북기준) (FS:±pi, LSB:9.5876725168e-5(pi/2^15))rad
201 |  |  | ACT_On_Off | BYTE | 1 | bit 0: 구동기 동작 시작, bit 4: 주행 종료 후 구동기 리셋
208 |  | 56 | Reserved | BYTE | 7 | Reserved | [7 empty] | 변경 (9 Byte --> 7 Byte)
212 |  | Zynq/FPGA_State | DAQCounter | BYTE | 4 | DAQ Counter | [7 empty] | Zynq_State : GC_INFO 위에서 GC_INFO 아래로 위치 변경 SelfTest_Result, Tx_Voltage/Current 및 Reserved 변경/추가 SelfTest_Result를 더 자세히 풀지… 결정 [신호변환반] EX) SP2SC_UART, SC2PA_UART(ACK로 판단), PA2SC_UART, SC_Power_On_Check [전력증폭반] EX) PA2SC_UART(ACK로 판단), SC2PA_UART, PA_Power_On_Check
213 |  |  | SC_GainValue | BYTE | 1 | RX gain value
214 |  |  | FPGA/Zynq_Control | BYTE | 1 | Ping On/Off | PA_FPGA_Reset | SC_FPGA_Reset | SP_AH_Zynq_Reset | SP_P1_Zynq_Reset | SP_P2_Zynq_Reset | DAQ_Count_Reset | PLC_State
215 |  |  | PA_FPGA_Temperature | BYTE | 1 | PAB FPGA 온도 정보
216 |  |  | SC_FPGA_Temperature | BYTE | 1 | SCB FPGA 온도 정보
217 |  |  | SP_AH_Zynq_Temperature | BYTE | 1 | SPB AH Zynq 온도 정보
218 |  |  | SP_P1_Zynq_Temperature | BYTE | 1 | SPB P1 Zynq 온도 정보
219 |  |  | SP_P2_Zynq_Temperature | BYTE | 1 | SPB P2 Zynq 온도 정보
220 |  |  | SC2SP_Zynq_GTP_ERR | BYTE | 1 | SC2SP_GTP_ERR | SC2SP_GTP_ERR_NUM
221 |  |  | AH2P1_Zynq_GTP_ERR | BYTE | 1 | AH2P1_GTP_ERR | AH2P1_GTP_ERR_NUM
222 |  |  | AH2P2_Zynq_GTP_ERR | BYTE | 1 | AH2P2_GTP_ERR | AH2P2_GTP_ERR_NUM
223 |  |  | P12AH_Zynq_GTP_ERR | BYTE | 1 | P12AH_GTP_ERR | P12AH_GTP_ERR_NUM
224 |  |  | P22AH_Zynq_GTP_ERR | BYTE | 1 | P22AH_GTP_ERR | P22AH_GTP_ERR_NUM
226 |  |  | SC_FPGA_SelfTest_Result | BYTE | 2 | ReservedBit07 | ReservedBit06 | ReservedBit05 | SC_FPGA | ReservedBit03 | ReservedBit02 | ReservedBit01 | SC_MEM
226 | [5 empty] | ReservedBit07 | ReservedBit06 | ReservedBit05 | ReservedBit04 | ReservedBit03 | SC_UART | SC_LVDS | SC_GTP
228 |  |  | PA_FPGA_SelfTest_Result | BYTE | 2 | ReservedBit07 | ReservedBit06 | ReservedBit05 | PA_FPGA | ReservedBit03 | ReservedBit02 | ReservedBit01 | PA_MEM
228 | [5 empty] | ReservedBit07 | ReservedBit06 | ReservedBit05 | ReservedBit04 | ReservedBit03 | PA_UART | PA_LVDS | ReservedBit00
230 |  |  | SP_Zynq_SelfTest_Result | BYTE | 2 | ReservedBit07 | SP_AH_Zynq | SP_P1_Zynq | SP_P2_Zynq | ReservedBit03 | SP_AH_MEM | SP_P1_MEM | SP_P2_MEM
230 | [5 empty] | SC_CHK_ACK | PA_CHK_ACK | SC_CMD_ACK | PA_CMD_ACK | ReservedBit03 | ReservedBit02 | SP_UART | SPC_GTP
248 |  | 40 | Reserved | BYTE | 18 | Reserved (연습탄두부에서는 송신전압, 전류 모니터링 안함, Reserved 20 Byte로 변경)
252 |  | P1_Zynq_State | TelegramCounter | BYTE | 4 | The Telegram Counter Processed by the WS_Zynq
256 |  |  | SC_TelegramCounter | BYTE | 4 | The Telegram Counter Received by the WS_Zynq
260 |  |  | ProcessTelegramErrCounter | BYTE | 4 | Zynq 내 동기 에러 등의 문제가 발생한 횟수
264 |  | 16 | Reserved | BYTE | 4 | Reserved | [7 empty] | 추가 (4 Byte)
268 |  | P2_Zynq_State | TelegramCounter | BYTE | 4 | The Telegram Counter Processed by the SS_Zynq
272 |  |  | SC_TelegramCounter | BYTE | 4 | The Telegram Counter Received by the SS_Zynq
276 |  |  | ProcessTelegramErrCounter | BYTE | 4 | Zynq 내 동기 에러 등의 문제가 발생한 횟수
280 |  | 16 | Reserved | BYTE | 4 | Reserved | [7 empty] | 추가 (4 Byte)
284 |  | BF_Zynq_State | TelegramCounter | BYTE | 4 | The Telegram Counter Processed by the BF_Zynq
288 |  |  | SC_TelegramCounter | BYTE | 4 | The Telegram Counter Received by the BF_Zynq
292 |  |  | WS_Telegram_Sync_ErrCounter | BYTE | 4 | Zynq 내 동기 에러 등의 문제가 발생한 횟수
296 |  |  | SS_Telegram_Sync_ErrCounter | BYTE | 4 | Zynq 내 동기 에러 등의 문제가 발생한 횟수
300 |  |  | SP_SC_UART_TelegramCounter | BYTE | 4 | SP에서 SC로 UART통신을 통해 송신한 Telegram 개수
304 |  |  | SC_SP_UART_ErrCounter | BYTE | 4 | UART 에러가 발생한 횟수
312 | 300 | 32 | Reserved | BYTE | 8 | Reserved | [7 empty] | 변경 (4 Byte --> 8 Byte)
1112 | Reserved |  |  | BYTE | 800 | Reserved | [7 empty] | 변경 (4 Byte --> 8 Byte)
1114 | Checksum |  |  | UINT16 | 2 | Count 부터 Checksum 전까지의 모든 BYTE 합
1114 | 2
1116 | Stop Bytes |  |  | UINT16 | 2 | 1 | 0 | 0 | 0 | 0 | 0 | 0 | 1
1116 | 2 |  |  |  |  | 1 | 0 | 0 | 0 | 0 | 0 | 0 | 1
총 데이터
1116
Byte/Frame
| 223200 | bps
| 10 | bit/byte
| 20 | frame/sec
460800 bps ??

## SPB2SCB
SPB2SCB Telegram (SPB → SCB, 50ms(TBC) 통신 주기)
누적 (Byte) | 구분 |  | 데이터 타입 | 크기 (Bytes) | Byte | [7 empty] | 비고 | 신호변환반 제어 명령
[5 empty] | 7 | 6 | 5 | 4 | 3 | 2 | 1 | 0 |  | Test_INFO_RxCMD | Bit 수 | 동작 | 초기 값 | 비고
1 | Start Bytes |  | UINT32 | 1 | 0 | 1 | 1 | 1 | 1 | 1 | 1 | 1 |  | TVG | 4 | 0 : Passive, 1~4 : TVG table, 5~15 : Reserved | 0
2 |  |  |  | 1 | 0 | 1 | 1 | 1 | 1 | 1 | 1 | 1 |  | REC_Mode | 2 | 0 : CH, 1 : Beam 2 : CH(All) + Selected Beam(3EA) | 1
3 |  |  |  | 1 | 0 | 1 | 1 | 1 | 1 | 1 | 1 | 1 |  | PLC | 1 | 기능 시험 (1 : PLC, 0 : 미수행) | 0
4 | 4 |  |  | 1 | 0 | 1 | 1 | 1 | 1 | 1 | 1 | 1 |  | DAQ_Count_Reset | 1 | 수신 FPGA Reset 수행 여부 표시 (1 : Reset, 0 : 미수행) | 0
8 | Count |  | UINT32 | 4 | Telegram 순서 (매 통신마다 1씩 증가, 2^32*0.001=1193Hours) | [8 empty] | Gain_Mode | 1 | 0 : Flat, 1 : TVG / Active 일 경우, 센서 Gain 모드를 설정하는 값 | 1
8 | 4 | [12 empty] | BPF_On/Off | 1 | 0 : Off, 1 : On / 빔형성 FPGA의 BPF 기능 On/Off | 1
10 | Command |  | UINT16 | 2 | ReservedBit07 | ReservedBit06 | ReservedBit05 | ReservedBit04 | ReservedBit03 | ReservedBit02 | ReservedBit01 | ReservedBit00 | 추가 (2 Byte) : Command 라고 써있지만 Reserved로 생각하시면 됨. | Pass/Active | 1 | 0 : 수동, 1 : 능동 | 0
10 | 2 |  |  |  | ReservedBit15 | ReservedBit14 | ReservedBit13 | ReservedBit12 | ReservedBit11 | ReservedBit10 | ReservedBit09 | ReservedBit08 |  | Reset | 1 | 0 : Not Reset, 1 : Reset / 주장비 내부 메모리 및 버퍼 리셋 | 0
12 | ACK |  | UINT16 | 2 | ReservedBit07 | ReservedBit06 | ReservedBit05 | ReservedBit04 | ReservedBit03 | ReservedBit02 | ReservedBit01 | ReservedBit00 |  | Stop/Run | 1 | 주장비 동작 시작/정지 (0 : 정지, 1 : 시작) | 0
12 | 2 |  |  |  | ReservedBit15 | ReservedBit14 | ReservedBit13 | ReservedBit12 | ReservedBit11 | ReservedBit10 | ReservedBit09 | ReservedBit08 |  | REC On/Off | 1 | 기록 모듈 저장 여부 선택 (0 : 기록 중지, 1 : 기록 시작) | 0
16 | FPGA_CMD | Reserved | BYTE | 4 | Reserved | [7 empty] | 추가 (4 Byte) | PLC Mode | 1 | PLC 시험에 사용할 시험데이터 선택 (0 : 32 kHz, 1 : 사용자 정의 신호) | 0
17 |  | SC_Rx_FPGA_CMD | BYTE | 1 | ReservedBit07 | ReservedBit06 | REC_Mode |  | TVG |  |  |  |  | TE_REC_On/Off | 1 | 0 : Off, 1 : On / 시험장비 데이터 저장 여부 선택 | 0
18 |  |  | BYTE | 1 | Stop/Run | Reset | Pass/Active | BPF_On/Off | Gain_Mode | AD_On | DAQ_Count_Reset | PLC |  | Gain | 8 | 20dB~100dB 가변 값 생성. LSB : 0.5, Max : 80dB | 0
19 |  |  | BYTE | 1 | ReservedBit07 | ReservedBit06 | ReservedBit05 | ReservedBit04 | ReservedBit03 | TE_REC_On/Off | PLC Mode | REC On/Off |  | Pre_Detector_Data_Size | 8 | 0~163 / PreDetector Valid Data Size 0~163 (ms), 164 이상 시 Full Data Size (16384 pts) | 164
20 |  |  | BYTE | 1 | Gain | [8 empty] | Main_Detector_Data_Size | 8 | 0~256 / MainDetector Valid Data Size 0~254 (ms), 255 일때 Full Data Size (32768 pts) | 255
21 |  |  | BYTE | 1 | Pre_Detector_Data_Size
22 |  |  | BYTE | 1 | Main_Detector_Data_Size | [8 empty] | 전력증폭반 제어 명령
24 |  | 8 | BYTE | 2 | Reserved | [7 empty] | 추가 (2 Byte) | Test_INFO_TxCMD | Bit 수 | 동작 | 초기 값 | 비고
25 |  | PA_Tx_FPGA_CMD | BYTE | 1 | Tx_Trigger | Tx_Reset | PRI | [6 empty] | PRI | 6 | PRI 주기(0 ~ 3.2s, Step 0.1s) | 0
26 |  |  | BYTE | 1 | Number_of_Tx | Tx_Pulse_Interval | [7 empty] | Tx_Reset | 1 | 0 : Not Reset, 1 : Reset / Tx FPGA 내부 메모리 및 버퍼 리셋 | 0
27 |  |  | BYTE | 1 | Beam_Steering_Angle | [8 empty] | Tx_Trigger | 1 | 송신여부 표시(0 : Stop, 1 : Start) | 0
28 |  |  | BYTE | 1 | Tx1_Type | Tx1_Pulse_Length | [7 empty] | Tx_Pulse_Interval | 7 | 0~100 (ms) / PRI 당 송신펄스가 2개인 경우 2개 간 간격 | 0
29 |  |  | BYTE | 1 | Tx1_Start_Frequency_(7-0) | [8 empty] | Number_of_Tx |  | 1 PRI 당 송신파형 개수 (0 : 1개, 1 : 2개) | 1
30 |  |  | BYTE | 1 | ReservedBit07 | Tx1_Start_Frequency_(14-8) | [7 empty] | Beam_Steering_Angle | 8 | 0~180 (-90(Left) ~ +90(Right)) / Centre 각으로 환산 = Value - 90 | 90
31 |  |  | BYTE | 1 | Tx1_Sweep_Frequency | [8 empty] | Tx1_Pulse_Length | 7 | 3~120 (ms) / Pulse Length | 60
32 |  |  | BYTE | 1 | Tx2_Type | Tx2_Pulse_Length | [7 empty] | Tx1_Type | 1 | 0 : CW, 1 : LFM / Tx Type | 0
33 |  |  | BYTE | 1 | Tx2_Start_Frequency_(7-0) | [8 empty] | Tx1_Start_Frequency | 15 | 0~50000(Hz) / 10Hz 단위 | 0x BB8
34 |  |  | BYTE | 1 | ReservedBit07 | Tx2_Start_Frequency_(14-8) | [7 empty] | Tx1_Sweep_Frequency | 8 | 0~80 (0~8kHz) / Sweep Rate = SwFreq / PL, 100Hz 단위 | 0
35 |  |  | BYTE | 1 | Tx2_Sweep_Frequency | [8 empty] | Tx2_Pulse_Length | 7 | 3~120 (ms) / Pulse Length | 60
36 |  |  | BYTE | 1 | ReservedBit07 | ReservedBit06 | ReservedBit05 | ReservedBit04 | Beam_Weighting_Select |  |  |  |  | Tx2_Type | 1 | 0 : CW, 1 : LFM / Tx Type | 0
37 |  |  | BYTE | 1 | Battery_Voltage_(7-0) | [8 empty] | Tx2_Start_Frequency | 15 | 0~50000(Hz) / 10Hz 단위 | 0x BB8
38 |  |  | BYTE | 1 | Battery_Voltage_(15-8) | [8 empty] | Tx2_Sweep_Frequency | 8 | 0~80 (0~8kHz) / Sweep Rate = SwFreq / PL, 100Hz 단위 | 0
39 |  |  | BYTE | 1 | Stave_Tx_Mode | Test_Mode | Reserved | Reserved | Stave_Selection_Number |  |  |  |  | Beam_Weighting_Select | 4 | 0~5, 0 : Centre, 1 : L0/R0, 2 : L1/R1, 3 : L2/R2, 4 : L3/R3, 5 : Uniform for Test | 0
40 |  | 16 | BYTE | 1 | Stave_Weight | [8 empty] | Battery_Voltage | 16 | 0~500 / GC 수신 값 , 전원 범위가 변경되므로 유도와 협의 필요 | 0
42 |  | Save_Beam_INFO | BYTE | 2 | Save_L3 | Save_L2 | Save_L1 | Save_C | Save_R1 | Save_R2 | Save_L0 | Save_R0 |  | Stave_Selection_Number | 4 | 1~7 / 각 번호에 해당하는 Stave 선택 | 0
42 |  |  |  |  | ReservedBit07 | ReservedBit06 | ReservedBit05 | Beam_Select_SUM | Beam_Select_U | Beam_Select_D | Beam_Select_R | Beam_Select_L |  | Test_Mode | 1 | 0 : 완성탄, 1 : 시험장비 / 0 : 완성탄 연결, 1 : 시험장비 연결 | 0
48 | 36 | 8 | BYTE | 6 | Reserved | [8 empty] | Stave_Tx_Mode | 1 | 0 : Normal, 1 : Stave Test / 0 : 일반 송신 모드 (All Stave), 1 : 개별 Stave Test를 위한 송신 모드 | 0
52 | GC_INFO | GC_Count | UINT32 | 4 | Telegram 순서 (매 통신마다 1씩 증가, 2^32*0.05=59,652Hours) | [8 empty] | Stave_Weight | 8 | 0~100 / 설정 값/100의 비율로 Weighting 선택 (100일 때 Weight는 1) | 0
54 |  | GC_Command | UINT16 | 2 | ReservedBit07 | ReservedBit06 | Enable | Pre_Enable | ReservedBit03 | ReservedBit02 | AD_On | PLC
54 |  |  |  |  | ReservedBit15 | Test_Trig | REC_Disable | Test_Mode_Set | PRI_Start | Mode_Set | Band_Sel | Salvo_On |  | 유도제어부에서 음향탐지부로 수행 요청
56 |  | Reserved | BYTE | 2 | Reserved | [7 empty] | 추가 (2 Byte) | ID | Bit 수 | 동작 | 초기 값 | 비고
58 |  | GC_Event_1 | BYTE | 2 | Terminal_Homing | Close_In | ReservedBit05 | E_Range | C_Range | EXHD_Mode | HILS_Mode | ReservedBit00 | GC_Event 필요할 것 같은데 차중에서는 기록 안함. | PLC | 1 | 신호처리장치의 PLC요구 (0 : PLC 미수행, 1 : PLC 수행) | 0
58 |  |  |  |  | EOR | Surface_Det | Floor_Det | Ceiling_Det | Motor_Stop | Motor_Start | EOM | Fire |  | AD_On | 1 | 신호처리장치의 ADC 동작 클럭 20MHz(TBD) On/Off (0 : Off, 1 : On) | 0
60 |  | GC_Event_2 | BYTE | 2 | Inhibit | Homming-Mode | Homming-Enable | Speed Mode2 | Speed Mode1 | V-Target | Enable | Pre_Enable |  | Pre_Enable | 1 | 신호처리장치의 Pre_Enable 상태전환 (0 : off, 1 : On) ※ (주의) 0에서 1로 전환 후 다시 되돌아가지 않음 | 0
60 |  |  |  |  | ReservedBit15 | ReservedBit14 | ACO_Det | Pre_ACO_Chk | ACM_Det | Target_Loss | Target_Det | Hold_In |  | Enable | 1 | 신호처리장치의 탐지 기능 수행 (0: 미수행, 1: 수행) | 0
62 |  | GC_Event_3 | BYTE | 2 | ReservedBit07 | ReservedBit06 | ReservedBit05 | ReservedBit04 | Beam_Steering |  |  |  |  | Salvo_On | 1 | Salve 운용 여부 (0 : Salvo off, 1 : Salvo On) | 0
62 |  |  |  |  | ReservedBit15 | ReservedBit14 | ReservedBit13 | ReservedBit12 | ReservedBit11 | ReservedBit10 | ReservedBit09 | ReservedBit08 |  | Band_Sel | 1 | 대역 선택 (0 : Band1, 1 : Band2) | 0
64 |  | GC_Event_4 | BYTE | 2 | ReservedBit07 | ESAD_Power | ESAD_HV | ESAD_Chk | Fail | Closein | Detect | Enable |  | Mode_Set | 1 | 신호처리장치의 모드 선택 (0 : 수동, 1 : 능동) | 0
64 |  |  |  |  | M_Stop | ReservedBit14 | ReservedBit13 | Leakage_Det | ReservedBit11 | ReservedBit10 | ReservedBit09 | ReservedBit08 |  | PRI_Start | 1 | 신호처리장치의 핑 송신 시작 명령 (0 : None, 1 : Start) | 0
65 |  | Speed_Mode | UINT8 | 1 | 1: Init, 2: Low, 3: Middle, 4: High, 5: Mixed | [8 empty] | Test_Mode_Set | 1 | 시험장비 연동 식별자 (0: GC, 1: 시험장비) | 0
66 |  | Serch_Pattern | UINT8 | 1 | 1: Circle, 2: Helical | [8 empty] | REC_Disable_Set | 1 | 신호처리장치 기록 모듈의 기록 수행 여부 (0 : 미수행, 1 : 수행) | 0
67 |  | Pulse_Freq | UINT8 | 1 | 0: Low Frequency, 1: High Frequency | [8 empty] | Test_Trig | 1 | 시험용 동기화에 사용 (0 : 미수행, 1 : 수행) ※ (주의) 시험장비 연동에만 사용되고 GC는 관여하지 않음 | 0
68 |  | Pulse_Type | UINT8 | 1 | 음향탐지기 송신핑 종류 / 0: CW, 1: FM, 2: CW&FM, 3: FM&CW, 4: CW&CW
69 |  | Pulse_Length | UINT8 | 1 | 음향탐지기 송신핑 주파수 / 0:Short Ping, 1:Moddle Ping, 2:Long Ping | [8 empty] | 유도제어부 이벤트 1
70 |  | PRE_Pulse | UINT8 | 1 | 음향탐지기 PrePulse 사용 여부 / 0:Off, 1:On | [8 empty] | GC_Event_1 | Bit 수 | 동작 | 초기 값 | 비고
71 |  | PRI | UINT8 | 1 | PRI 주기(0 ~ 3.2s, Step 0.1s) | [8 empty] | HILS_Mode | 1 | 0 : 발사 모드, 1 : HILS 모드 | 0
72 |  | Beam_Steering | UINT8 | 1 | 1: L3, 2: L2, 3: L1, 4: L0, 5: C, 6: R0, 7: R1, 8: R1, 9:R2 | [8 empty] | EXHD_Mode | 1 | 0 : 전투 모드, 1 : 연습 모드 | 0
74 |  | BAT_VOLT | UINT8 | 2 | 송신핑 전원 전압 (0~500VDC) / FS:500, LSB:1 Volt | [8 empty] | C_Range | 1 | 사용여부 확인 필요(유도제어부 검토 중) | 0
76 |  | Reserved | BYTE | 2 | Reserved | [7 empty] | 추가 (2 Byte) | E_Range | 1 | 발사 후 Enable_Range 주행이면 1, 아니면 0 | 0
80 |  | Reserved | BYTE | 4 | Audio_Beam_No/Frequency/BandWidth/Samping 대체 가능 | [8 empty] | Close_In | 1 | 0 : 근접상태 아닐 경우, 1 : 표적추적 중 근접상태에 도달하는 경우 | 0
84 |  | TORP_N | INT32 | 4 | 발사지점 기준 현재 어뢰 Pn 위치 (FS: ±100000, LSB:0.01) m | [8 empty] | Terminal_Homing | 1 | 0 : 종말공적 이전, 1 : 종말공격거리 이내 도달 | 0
88 |  | TORP_E | INT32 | 4 | 발사지점 기준 현재 어뢰 Pe 위치 (FS: ±100000, LSB:0.01) m | [8 empty] | Fire | 1 | 0 : 발사 이전, 1 : 어뢰가 발사되어 주행상태 | 0
90 |  | TORP_D | UINT16 | 2 | 현재 어뢰 심도 (FS:4096, LSB:0.0625) m | [8 empty] | EOM | 1 | 임무주행을 종료하면 1 (이후 계속 1 유지), 아니면 0 (EOM : End Of Mission, 임무 중단. 주로 연습어뢰 임무 종료를 의미함) | 0
92 |  | TORP_Roll | INT16 | 2 | 어뢰 롤 (FS:±pi, LSB:9.5876725168e-5(pi/2^15))rad | [8 empty] | Motor_Start | 1 | 어뢰발사 후 추진전동기 작동시작시점부터 1 (이후 계속 1 유지), 아니면 0 | 0
94 |  | TORP_Pitch | INT16 | 2 | 어뢰 피치 (FS:±pi/2, LSB:9.5876725168e-5(pi/2^15))rad | [8 empty] | Motor_Stop | 1 | 어뢰발사 후 추진전동기가 기동한 후 작동을 정지(RPM XXX이하)하면 1 (이후 계속 1 유지), 아니면 0 | 0
96 |  | TORP_Yaw | INT16 | 2 | 어뢰 침로(진북기준) (FS:±pi, LSB:9.5876725168e-5(pi/2^15))rad | [8 empty] | Ceiling_Det | 1 | 현재 수심이 Ceiling 수심보다 얕은 경우 1, 깊은 경우 0 | 0
97 |  | ACT_On_Off | BYTE | 1 | bit 0: 구동기 동작 시작, bit 4: 주행 종료 후 구동기 리셋 | [8 empty] | Floor_Det | 1 | 현재 수심이 Floor 수심보다 깊은 경우 1, 얕은 경우 0 | 0
104 | 56 | Reserved | BYTE | 7 | Reserved | [7 empty] | 변경 (9 Byte --> 7 Byte) | Surface_Det | 1 | Motor_Stop 이후 어뢰 수심이 XXm 보다 작은 상태가 XX초 이상 유지되면 1 (이후 계속 1 유지), 아니면 0 | 0
106 | Checksum |  | UINT16 | 2 | Count 부터 Checksum 전까지의 모든 BYTE 합 | [8 empty] | EOR | 1 | EOM On 이후 전동기 정지 단계가 되면 1 (이후 계속 1 유지), 아니면 0 | 0
106 | 2
108 | Stop Bytes |  | UINT16 | 2 | 1 | 0 | 0 | 0 | 0 | 0 | 0 | 1 |  | 유도제어부 이벤트 2
108 | 2 |  |  |  | 1 | 0 | 0 | 0 | 0 | 0 | 0 | 1 |  | GC_Event_2 | Bit 수 | 동작 | 초기 값 | 비고
[14 empty] | Pre_Enable | 1 | 음향신호처리장치가 Pre_Enable되면 1, 아니면 0 | 0
[14 empty] | Enable | 1 | 음향신호처리장치가 음향탐색 시작하면 1, 아니면 0 | 0
| 총 데이터 | [12 empty] | V-Target | 1 | 0 : 가상표적 무, 1 : 가상표적 유 | 0
| 108 | [12 empty] | Speed Mode1 | 1 | 0 : 초기 속도, 1 : 저속 | 0
|  | Byte/Frame | [11 empty] | Speed Mode2 | 1 | 0 : 중속 , 1 : 고속 | 0
[14 empty] | Homing_Enable | 1 | 0 : 표적으로 호밍하지 않음 (수신된 표적정보 무시), 1 : 음향에 의해 탐지된 표적으로 Horming | 0
| 21600 | bps | [11 empty] | Homing_Mode | 1 | 수동 탐색 모드 : 1, 능동 탐색 모드 : 0 | 0
| 10 | bit/byte | [11 empty] | Inhibit | 1 | 능동 음향탐색 모드에서 핑 송신 중단 필요시 1로 설정 (1 : 핑 송신 중단, 0 : 핑 송신 가능) | 0
| 20 | frame/sec | ※ 통신 주기를 1ms에서 50ms로 변경 | [10 empty] | Hold_In | 1 | 표적상실 등의 상황에서 현재의 음향탐색 상태(PRI, 송신 빔 등)를 고정하는 경우 1로 설정, 아니면 0 | 0
[14 empty] | Target_Det | 1 | 표적을 탐지하는 경우 1, 아니면 0 | 0
[14 empty] | Target_Loss | 1 | 표적을 상실하는 경우 1, 유도조종장치가 음향신호처리장치로부터 표적정보를 한 번 이상 수신 한 후, 표적정보를 수신하지 못하는 경우 Target_Det bit는 0으로 설정 | 0
[14 empty] | ACM_Det | 1 | 유도조종장치가 음향신호처리장치로부터 ACM 정보를 수신하는 경우 1로 설정, 아니면 0 | 0
[14 empty] | Pre_ACO_Chk | 1 | 오탐지에 의한 ACO 발생을 방지하기 위해 근접거리이내의 표적정보를 수신하면 1로 설정. ACO 후 재공격시 0으로 reset 됨 (ACO : Attack Cut Off, 공격 중단) | 0
[14 empty] | ACO_Det | 1 | Pre_ACO_Chk bit가 1로 설정된 상태에서 ACO 거리 이내의 표적정보를 수신하면 1로 설정. ACO 후 재공격시 0으로 reset 됨 (ACO : Attack Cut Off, 공격 중단)
유도제어부 이벤트 3
[14 empty] | GC_Event_3 | Bit 수 | 동작 | 초기 값 | 비고
[14 empty] | Beam_Steering | 4 | 1: L3, 2: L2, 3: L1, 4: C, 5: R1, 6: R2, 7: R3, 8: L0, 9: R0
유도제어부 이벤트 4
[14 empty] | GC_Event_4 | Bit 수 | 동작 | 초기 값 | 비고
[14 empty] | Enable | 1 | 0 : 신관 장전1 신호 비인가, 1 : 신관 장전1 신호 인가
[14 empty] | Detect | 1 | 0 : 신관 장전2 신호 비인가, 1 : 신관 장전2 신호 인가
[14 empty] | Closein | 1 | 0 : 신관 장전3 신호 비인가, 1 : 신관 장전3 신호 인가
[14 empty] | Fail | 1 | 0 : 신관 장전해제신호 비인가, 1: 신관 장전해제신호 인가
[14 empty] | ESAD_Chk | 1 | 0 : 신관 상태 정상, 1 : 신관에 28 VDC 전원이 인가되지 않았거나 신관상태가 비정상일 경우
[14 empty] | ESAD_HV | 1 | 0 : 신관 비장전 상태, 1 : 신관 장전전압 충전 완료
[14 empty] | ESAD_Power | 1 | 0 : 신관 28 VDC 전원 비인가, 1 : 신관 28 VDC 전원 인가
[14 empty] | Leakage_Det | 1 | 0 : 누수 없음, 1 : 누수 감지
[14 empty] | M_Stop | 1 | 유도조종장치가 추진전동기로 비상종료 신호 인가하는 경우 1, 아니면 0

## SCB2SPB
SCB2SPB Telegram (SCB → SPB, 5us 통신 주기)
누적 (Byte) | 구분 |  |  | 데이터 타입 |  | bit | 크기 (Bytes) | Byte | [7 empty] | 비고 | 신호변환반 제어 명령
[8 empty] | 7 | 6 | 5 | 4 | 3 | 2 | 1 | 0 |  | Test_INFO_RxCMD | Bit 수 | 동작 | 초기 값 | 비고
1 | Start Bytes |  |  | UINT32 |  | 8 | 1 | 0 | 1 | 1 | 1 | 1 | 1 | 1 | 1 |  | TVG | 4 | 0 : Passive, 1~4 : TVG table, 5~15 : Reserved | 0
2 | [5 empty] | 16 | 1 | 0 | 1 | 1 | 1 | 1 | 1 | 1 | 1 |  | REC_Mode | 2 | 0 : CH, 1 : Beam 2 : CH(All) + Selected Beam(3EA) | 1
3 | [5 empty] | 24 | 1 | 0 | 1 | 1 | 1 | 1 | 1 | 1 | 1 |  | PLC | 1 | 기능 시험 (1 : PLC, 0 : 미수행) | 0
4 | 4 |  |  |  |  | 32 | 1 | 0 | 1 | 1 | 1 | 1 | 1 | 1 | 1 |  | DAQ_Count_Reset | 1 | 수신 FPGA Reset 수행 여부 표시 (1 : Reset, 0 : 미수행) | 0
8 | Count |  |  | UINT32 |  | 64 | 4 | Telegram 순서 (매 통신마다 1씩 증가, 2^32*0.05=59,652Hours) | [8 empty] | Gain_Mode | 1 | 0 : Flat, 1 : TVG / Active 일 경우, 센서 Gain 모드를 설정하는 값 | 1
8 | 4 |  |  |  |  | 64 | [10 empty] | BPF_On/Off | 1 | 0 : Off, 1 : On / 빔형성 FPGA의 BPF 기능 On/Off | 1
10 | Command |  |  | UINT16 |  | 80 | 2 | ReservedBit07 | ReservedBit06 | ReservedBit05 | ReservedBit04 | ReservedBit03 | ReservedBit02 | ReservedBit01 | ReservedBit00 | 추가 (2 Byte) : Command 라고 써있지만 Reserved로 생각하시면 됨. | Pass/Active | 1 | 0 : 수동, 1 : 능동 | 0
10 | 2 |  |  |  |  | 80 |  | ReservedBit15 | ReservedBit14 | ReservedBit13 | ReservedBit12 | ReservedBit11 | ReservedBit10 | ReservedBit09 | ReservedBit08 |  | Reset | 1 | 0 : Not Reset, 1 : Reset / 주장비 내부 메모리 및 버퍼 리셋 | 0
12 | ACK |  |  | UINT16 |  | 96 | 2 | ReservedBit07 | ReservedBit06 | ReservedBit05 | ReservedBit04 | ReservedBit03 | ReservedBit02 | ReservedBit01 | ReservedBit00 |  | Stop/Run | 1 | 주장비 동작 시작/정지 (0 : 정지, 1 : 시작) | 0
12 | 2 |  |  |  |  | 96 |  | ReservedBit15 | ReservedBit14 | ReservedBit13 | ReservedBit12 | ReservedBit11 | ReservedBit10 | ReservedBit09 | ReservedBit08 |  | REC On/Off | 1 | 기록 모듈 저장 여부 선택 (0 : 기록 중지, 1 : 기록 시작) | 0
16 | FPGA_CMD | Reserved |  | BYTE |  | 128 | 4 | Reserved | [7 empty] | 추가 (4 Byte) | PLC Mode | 1 | PLC 시험에 사용할 시험데이터 선택 (0 : 32 kHz, 1 : 사용자 정의 신호) | 0
17 |  | SC_Rx_FPGA_CMD |  | BYTE |  | 136 | 1 | ReservedBit07 | ReservedBit06 | REC_Mode |  | TVG |  |  |  |  | TE_REC_On/Off | 1 | 0 : Off, 1 : On / 시험장비 데이터 저장 여부 선택 | 0
18 |  |  |  | BYTE |  | 144 | 1 | Stop/Run | Reset | Pass/Active | BPF_On/Off | Gain_Mode | AD_On | DAQ_Count_Reset | PLC |  | Gain | 8 | 20dB~100dB 가변 값 생성. LSB : 0.5, Max : 80dB | 0
19 |  |  |  | BYTE |  | 152 | 1 | ReservedBit07 | ReservedBit06 | ReservedBit05 | ReservedBit04 | ReservedBit03 | TE_REC_On/Off | PLC Mode | REC On/Off |  | Pre_Detector_Data_Size | 8 | 0~163 / PreDetector Valid Data Size 0~163 (ms), 164 이상 시 Full Data Size (16384 pts) | 164
20 |  |  |  | BYTE |  | 160 | 1 | Gain | [8 empty] | Main_Detector_Data_Size | 8 | 0~256 / MainDetector Valid Data Size 0~254 (ms), 255 일때 Full Data Size (32768 pts) | 255
21 |  |  |  | BYTE |  | 168 | 1 | Pre_Detector_Data_Size
22 |  |  |  | BYTE |  | 176 | 1 | Main_Detector_Data_Size | [8 empty] | 전력증폭반 제어 명령
24 |  | 8 |  | BYTE |  | 192 | 2 | Reserved | [7 empty] | 추가 (2 Byte) | Test_INFO_TxCMD | Bit 수 | 동작 | 초기 값 | 비고
25 |  | PA_Tx_FPGA_CMD |  | BYTE |  | 200 | 1 | Tx_Trigger | Tx_Reset | PRI | [6 empty] | PRI | 6 | PRI 주기(0 ~ 3.2s, Step 0.1s) | 0
26 |  |  |  | BYTE |  | 208 | 1 | Number_of_Tx | Tx_Pulse_Interval | [7 empty] | Tx_Reset | 1 | 0 : Not Reset, 1 : Reset / Tx FPGA 내부 메모리 및 버퍼 리셋 | 0
27 |  |  |  | BYTE |  | 216 | 1 | Beam_Steering_Angle | [8 empty] | Tx_Trigger | 1 | 송신여부 표시(0 : Stop, 1 : Start) | 0
28 |  |  |  | BYTE |  | 224 | 1 | Tx1_Type | Tx1_Pulse_Length | [7 empty] | Tx_Pulse_Interval | 7 | 0~100 (ms) / PRI 당 송신펄스가 2개인 경우 2개 간 간격 | 0
29 |  |  |  | BYTE |  | 232 | 1 | Tx1_Start_Frequency_(7-0) | [8 empty] | Number_of_Tx |  | 1 PRI 당 송신파형 개수 (0 : 1개, 1 : 2개) | 1
30 |  |  |  | BYTE |  | 240 | 1 | ReservedBit07 | Tx1_Start_Frequency_(14-8) | [7 empty] | Beam_Steering_Angle | 8 | 0~180 (-90(Left) ~ +90(Right)) / Centre 각으로 환산 = Value - 90 | 90
31 |  |  |  | BYTE |  | 248 | 1 | Tx1_Sweep_Frequency | [8 empty] | Tx1_Pulse_Length | 7 | 3~120 (ms) / Pulse Length | 60
32 |  |  |  | BYTE |  | 256 | 1 | Tx2_Type | Tx2_Pulse_Length | [7 empty] | Tx1_Type | 1 | 0 : CW, 1 : LFM / Tx Type | 0
33 |  |  |  | BYTE |  | 264 | 1 | Tx2_Start_Frequency_(7-0) | [8 empty] | Tx1_Start_Frequency | 15 | 0~50000(Hz) / 10Hz 단위 | 0x BB8
34 |  |  |  | BYTE |  | 272 | 1 | ReservedBit07 | Tx2_Start_Frequency_(14-8) | [7 empty] | Tx1_Sweep_Frequency | 8 | 0~80 (0~8kHz) / Sweep Rate = SwFreq / PL, 100Hz 단위 | 0
35 |  |  |  | BYTE |  | 280 | 1 | Tx2_Sweep_Frequency | [8 empty] | Tx2_Pulse_Length | 7 | 3~120 (ms) / Pulse Length | 60
36 |  |  |  | BYTE |  | 288 | 1 | ReservedBit07 | ReservedBit06 | ReservedBit05 | ReservedBit04 | Beam_Weighting_Select |  |  |  |  | Tx2_Type | 1 | 0 : CW, 1 : LFM / Tx Type | 0
37 |  |  |  | BYTE |  | 296 | 1 | Battery_Voltage_(7-0) | [8 empty] | Tx2_Start_Frequency | 15 | 0~50000(Hz) / 10Hz 단위 | 0x BB8
38 |  |  |  | BYTE |  | 304 | 1 | Battery_Voltage_(15-8) | [8 empty] | Tx2_Sweep_Frequency | 8 | 0~80 (0~8kHz) / Sweep Rate = SwFreq / PL, 100Hz 단위 | 0
39 |  |  |  | BYTE |  | 312 | 1 | Stave_Tx_Mode | Test_Mode | Reserved | Reserved | Stave_Selection_Number |  |  |  |  | Beam_Weighting_Select | 4 | 0~5, 0 : Centre, 1 : L0/R0, 2 : L1/R1, 3 : L2/R2, 4 : L3/R3, 5 : Uniform for Test | 0
40 |  | 16 |  | BYTE |  | 320 | 1 | Stave_Weight | [8 empty] | Battery_Voltage | 16 | 0~500 / GC 수신 값 , 전원 범위가 변경되므로 유도와 협의 필요 | 0
42 |  | Save_Beam_INFO |  | BYTE |  | 336 | 2 | Save_L3 | Save_L2 | Save_L1 | Save_C | Save_R1 | Save_R2 | Save_L0 | Save_R0 |  | Stave_Selection_Number | 4 | 1~7 / 각 번호에 해당하는 Stave 선택 | 0
42 | [5 empty] | 336 |  | ReservedBit07 | ReservedBit06 | ReservedBit05 | Beam_Select_SUM | Beam_Select_U | Beam_Select_D | Beam_Select_R | Beam_Select_L |  | Test_Mode | 1 | 0 : 완성탄, 1 : 시험장비 / 0 : 완성탄 연결, 1 : 시험장비 연결 | 0
48 | 36 | 8 |  | BYTE |  | 384 | 6 | Reserved | [8 empty] | Stave_Tx_Mode | 1 | 0 : Normal, 1 : Stave Test / 0 : 일반 송신 모드 (All Stave), 1 : 개별 Stave Test를 위한 송신 모드 | 0
44 | GC_INFO | GC_Count |  | UINT32 |  | 416 | 4 | Telegram 순서 (매 통신마다 1씩 증가, 2^32*0.05=59,652Hours) | [8 empty] | Stave_Weight | 8 | 0~100 / 설정 값/100의 비율로 Weighting 선택 (100일 때 Weight는 1) | 0
46 |  | GC_Command |  | UINT16 |  | 432 | 2 | ReservedBit07 | ReservedBit06 | Enable | Pre_Enable | ReservedBit03 | ReservedBit02 | AD_On | PLC
46 | [5 empty] | 432 |  | ReservedBit15 | Test_Trig | REC_Disable | Test_Mode_Set | PRI_Start | Mode_Set | Band_Sel | Salvo_On |  | 유도제어부에서 음향탐지부로 수행 요청
48 |  | Reserved |  | BYTE |  | 448 | 2 | Reserved | [7 empty] | 추가 (2 Byte) | ID | Bit 수 | 동작 | 초기 값 | 비고
50 |  | GC_Event_1 |  | BYTE |  | 464 | 2 | Terminal_Homing | Close_In | ReservedBit05 | E_Range | C_Range | EXHD_Mode | HILS_Mode | ReservedBit00 |  | PLC | 1 | 신호처리장치의 PLC요구 (0 : PLC 미수행, 1 : PLC 수행) | 0
50 | [5 empty] | 464 |  | EOR | Surface_Det | Floor_Det | Ceiling_Det | Motor_Stop | Motor_Start | EOM | Fire |  | AD_On | 1 | 신호처리장치의 ADC 동작 클럭 20MHz(TBD) On/Off (0 : Off, 1 : On) | 0
52 |  | GC_Event_2 |  | BYTE |  | 480 | 2 | Inhibit | Homming-Mode | Homming-Enable | Speed Mode2 | Speed Mode1 | V-Target | Enable | Pre_Enable |  | Pre_Enable | 1 | 신호처리장치의 Pre_Enable 상태전환 (0 : off, 1 : On) ※ (주의) 0에서 1로 전환 후 다시 되돌아가지 않음 | 0
52 | [5 empty] | 480 |  | ReservedBit15 | ReservedBit14 | ACO_Det | Pre_ACO_Chk | ACM_Det | Target_Loss | Target_Det | Hold_In |  | Enable | 1 | 신호처리장치의 탐지 기능 수행 (0: 미수행, 1: 수행) | 0
54 |  | GC_Event_3 |  | BYTE |  | 496 | 2 | ReservedBit07 | ReservedBit06 | ReservedBit05 | ReservedBit04 | Beam_Steering |  |  |  |  | Salvo_On | 1 | Salve 운용 여부 (0 : Salvo off, 1 : Salvo On) | 0
54 | [5 empty] | 496 |  | ReservedBit15 | ReservedBit14 | ReservedBit13 | ReservedBit12 | ReservedBit11 | ReservedBit10 | ReservedBit09 | ReservedBit08 |  | Band_Sel | 1 | 대역 선택 (0 : Band1, 1 : Band2) | 0
56 |  | GC_Event_4 |  | BYTE |  | 512 | 2 | ReservedBit07 | ESAD_Power | ESAD_HV | ESAD_Chk | Fail | Closein | Detect | Enable |  | Mode_Set | 1 | 신호처리장치의 모드 선택 (0 : 수동, 1 : 능동) | 0
56 | [5 empty] | 512 |  | M_Stop | ReservedBit14 | ReservedBit13 | Leakage_Det | ReservedBit11 | ReservedBit10 | ReservedBit09 | ReservedBit08 |  | PRI_Start | 1 | 신호처리장치의 핑 송신 시작 명령 (0 : None, 1 : Start) | 0
57 |  | Speed_Mode |  | UINT8 |  | 520 | 1 | 1: Init, 2: Low, 3: Middle, 4: High, 5: Mixed | [8 empty] | Test_Mode_Set | 1 | 시험장비 연동 식별자 (0: GC, 1: 시험장비) | 0
58 |  | Serch_Pattern |  | UINT8 |  | 528 | 1 | 1: Circle, 2: Helical | [8 empty] | REC_Disable_Set | 1 | 신호처리장치 기록 모듈의 기록 수행 여부 (0 : 미수행, 1 : 수행) | 0
59 |  | Pulse_Freq |  | UINT8 |  | 536 | 1 | 0: Low Frequency, 1: High Frequency | [8 empty] | Test_Trig | 1 | 시험용 동기화에 사용 (0 : 미수행, 1 : 수행) ※ (주의) 시험장비 연동에만 사용되고 GC는 관여하지 않음 | 0
60 |  | Pulse_Type |  | UINT8 |  | 544 | 1 | 음향탐지기 송신핑 종류 / 0: CW, 1: FM, 2: CW&FM, 3: FM&CW, 4: CW&CW
61 |  | Pulse_Length |  | UINT8 |  | 552 | 1 | 음향탐지기 송신핑 주파수 / 0:Short Ping, 1:Moddle Ping, 2:Long Ping | [8 empty] | 유도제어부 이벤트 1
62 |  | PRE_Pulse |  | UINT8 |  | 560 | 1 | 음향탐지기 PrePulse 사용 여부 / 0:Off, 1:On | [8 empty] | GC_Event_1 | Bit 수 | 동작 | 초기 값 | 비고
63 |  | PRI |  | UINT8 |  | 568 | 1 | PRI 주기(0 ~ 3.2s, Step 0.1s) | [8 empty] | HILS_Mode | 1 | 0 : 발사 모드, 1 : HILS 모드 | 0
64 |  | Beam_Steering |  | UINT8 |  | 576 | 1 | 1: L3, 2: L2, 3: L1, 4: L0, 5: C, 6: R0, 7: R1, 8: R1, 9:R2 | [8 empty] | EXHD_Mode | 1 | 0 : 전투 모드, 1 : 연습 모드 | 0
66 |  | BAT_VOLT |  | UINT8 |  | 592 | 2 | 송신핑 전원 전압 (0~500VDC) / FS:500, LSB:1 Volt | [8 empty] | C_Range | 1 | 사용여부 확인 필요(유도제어부 검토 중) | 0
72 |  | Reserved |  | BYTE |  | 640 | 6 | Reserved | [7 empty] | 변경 (4 Byte --> 6 Byte) | E_Range | 1 | 발사 후 Enable_Range 주행이면 1, 아니면 0 | 0
76 |  | TORP_N |  | INT32 |  | 672 | 4 | 발사지점 기준 현재 어뢰 Pn 위치 (FS: ±100000, LSB:0.01) m | [8 empty] | Close_In | 1 | 0 : 근접상태 아닐 경우, 1 : 표적추적 중 근접상태에 도달하는 경우 | 0
80 |  | TORP_E |  | INT32 |  | 704 | 4 | 발사지점 기준 현재 어뢰 Pe 위치 (FS: ±100000, LSB:0.01) m | [8 empty] | Terminal_Homing | 1 | 0 : 종말공적 이전, 1 : 종말공격거리 이내 도달 | 0
82 |  | TORP_D |  | UINT16 |  | 720 | 2 | 현재 어뢰 심도 (FS:4096, LSB:0.0625) m | [8 empty] | Fire | 1 | 0 : 발사 이전, 1 : 어뢰가 발사되어 주행상태 | 0
84 |  | TORP_Roll |  | INT16 |  | 736 | 2 | 어뢰 롤 (FS:±pi, LSB:9.5876725168e-5(pi/2^15))rad | [8 empty] | EOM | 1 | 임무주행을 종료하면 1 (이후 계속 1 유지), 아니면 0 (EOM : End Of Mission, 임무 중단. 주로 연습어뢰 임무 종료를 의미함) | 0
86 |  | TORP_Pitch |  | INT16 |  | 752 | 2 | 어뢰 피치 (FS:±pi/2, LSB:9.5876725168e-5(pi/2^15))rad | [8 empty] | Motor_Start | 1 | 어뢰발사 후 추진전동기 작동시작시점부터 1 (이후 계속 1 유지), 아니면 0 | 0
88 |  | TORP_Yaw |  | INT16 |  | 768 | 2 | 어뢰 침로(진북기준) (FS:±pi, LSB:9.5876725168e-5(pi/2^15))rad | [8 empty] | Motor_Stop | 1 | 어뢰발사 후 추진전동기가 기동한 후 작동을 정지(RPM XXX이하)하면 1 (이후 계속 1 유지), 아니면 0 | 0
89 |  | ACT_On_Off |  | BYTE |  | 776 | 1 | bit 0: 구동기 동작 시작, bit 4: 주행 종료 후 구동기 리셋 | [8 empty] | Ceiling_Det | 1 | 현재 수심이 Ceiling 수심보다 얕은 경우 1, 깊은 경우 0 | 0
96 | 56 | Reserved |  | BYTE |  | 832 | 7 | Reserved | [7 empty] | 변경 (8 Byte --> 6 Byte) | Floor_Det | 1 | 현재 수심이 Floor 수심보다 깊은 경우 1, 얕은 경우 0 | 0
100 | FPGA_State | DAQCounter |  | BYTE |  | 864 | 4 | DAQ Counter | [8 empty] | Surface_Det | 1 | Motor_Stop 이후 어뢰 수심이 XXm 보다 작은 상태가 XX초 이상 유지되면 1 (이후 계속 1 유지), 아니면 0 | 0
101 |  | SC_GainValue |  | BYTE |  | 872 | 1 | RX gain value | [8 empty] | EOR | 1 | EOM On 이후 전동기 정지 단계가 되면 1 (이후 계속 1 유지), 아니면 0 | 0
102 |  | FPGA/Zynq_Control |  | BYTE |  | 880 | 1 | Ping On/Off | PA_FPGA_Reset | SC_FPGA_Reset | ReservedBit04 | ReservedBit03 | AD_On_Result | DAQ_Count_Reset | PLC_State
103 |  | PA_FPGA_Temperature |  | BYTE |  | 888 | 1 | PAB FPGA 온도 정보 | [8 empty] | 유도제어부 이벤트 2
104 |  | SC_FPGA_Temperature |  | BYTE |  | 896 | 1 | SCB FPGA 온도 정보 | [8 empty] | GC_Event_2 | Bit 수 | 동작 | 초기 값 | 비고
105 |  | Reserved |  | BYTE |  | 904 | 1 | Reserved (SP_AH_Zynq_Temperature) | [8 empty] | Pre_Enable | 1 | 음향신호처리장치가 Pre_Enable되면 1, 아니면 0 | 0
106 |  | Reserved |  | BYTE |  | 912 | 1 | Reserved (SP_P1_Zynq_Temperature) | [8 empty] | Enable | 1 | 음향신호처리장치가 음향탐색 시작하면 1, 아니면 0 | 0
107 |  | Reserved |  | BYTE |  | 920 | 1 | Reserved (SP_P2_Zynq_Temperature) | [8 empty] | V-Target | 1 | 0 : 가상표적 무, 1 : 가상표적 유 | 0
108 |  | Reserved |  | BYTE |  | 928 | 1 | Reserved (SC2SP_GTP_ERR) | [8 empty] | Speed Mode1 | 1 | 0 : 초기 속도, 1 : 저속 | 0
109 |  | Reserved |  | BYTE |  | 936 | 1 | Reserved (AH2P1_GTP_ERR) | [8 empty] | Speed Mode2 | 1 | 0 : 중속 , 1 : 고속 | 0
110 |  | Reserved |  | BYTE |  | 944 | 1 | Reserved (AH2P2_GTP_ERR) | [8 empty] | Homing_Enable | 1 | 0 : 표적으로 호밍하지 않음 (수신된 표적정보 무시), 1 : 음향에 의해 탐지된 표적으로 Horming | 0
111 |  | Reserved |  | BYTE |  | 952 | 1 | Reserved (P12AH_GTP_ERR) | [8 empty] | Homing_Mode | 1 | 수동 탐색 모드 : 1, 능동 탐색 모드 : 0 | 0
112 |  | Reserved |  | BYTE |  | 960 | 1 | Reserved (P22AH_GTP_ERR) | [8 empty] | Inhibit | 1 | 능동 음향탐색 모드에서 핑 송신 중단 필요시 1로 설정 (1 : 핑 송신 중단, 0 : 핑 송신 가능) | 0
114 |  | SC_FPGA_SelfTest_Result |  | BYTE |  | 976 | 2 | ReservedBit07 | ReservedBit06 | ReservedBit05 | SC_FPGA | ReservedBit03 | ReservedBit02 | ReservedBit01 | SC_MEM | 항목 정의
114 | [5 empty] | 976 |  | ReservedBit07 | ReservedBit06 | ReservedBit05 | ReservedBit04 | ReservedBit03 | SC_UART | SC_LVDS | SC_GTP |  | Hold_In | 1 | 표적상실 등의 상황에서 현재의 음향탐색 상태(PRI, 송신 빔 등)를 고정하는 경우 1로 설정, 아니면 0 | 0
116 |  | PA_FPGA_SelfTest_Result |  | BYTE |  | 992 | 2 | ReservedBit07 | ReservedBit06 | ReservedBit05 | PA_FPGA | ReservedBit03 | ReservedBit02 | ReservedBit01 | PA_MEM | 추가 (2 Byte) / 항목 정의
116 | [5 empty] | 992 |  | ReservedBit07 | ReservedBit06 | ReservedBit05 | ReservedBit04 | ReservedBit03 | PA_UART | PA_LVDS | ReservedBit00 |  | Target_Det | 1 | 표적을 탐지하는 경우 1, 아니면 0 | 0
118 |  | Reserved (SP_Zynq_SelfTest_Result) |  | BYTE |  | 1008 | 2 | ReservedBit07 | ReservedBit06 | ReservedBit05 | ReservedBit04 | ReservedBit03 | ReservedBit02 | ReservedBit01 | ReservedBit00 | 추가 (2 Byte) / 항목 정의 | Target_Loss | 1 | 표적을 상실하는 경우 1, 유도조종장치가 음향신호처리장치로부터 표적정보를 한 번 이상 수신 한 후, 표적정보를 수신하지 못하는 경우 Target_Det bit는 0으로 설정 | 0
118 | [5 empty] | 1008 |  | ReservedBit07 | ReservedBit06 | ReservedBit05 | ReservedBit04 | ReservedBit03 | ReservedBit02 | ReservedBit01 | ReservedBit00 |  | ACM_Det | 1 | 유도조종장치가 음향신호처리장치로부터 ACM 정보를 수신하는 경우 1로 설정, 아니면 0 | 0
120 |  | TX_Voltage_Sample1 |  | BYTE |  | 1024 | 2 | TX_Voltage 현재 Sample | [7 empty] | 추가 (2 Byte) | Pre_ACO_Chk | 1 | 오탐지에 의한 ACO 발생을 방지하기 위해 근접거리이내의 표적정보를 수신하면 1로 설정. ACO 후 재공격시 0으로 reset 됨 (ACO : Attack Cut Off, 공격 중단) | 0
122 |  | TX_Voltage_Sample2 |  | BYTE |  | 1040 | 2 | TX_Voltage 이전 Sample | [7 empty] | 추가 (2 Byte)
124 |  | TX_DC_Voltage_Sample1 |  | BYTE |  | 1056 | 2 | TX_DC_Voltage 현재 Sample | [7 empty] | 추가 (2 Byte)
126 |  | TX_DC_Voltage_Sample2 |  | BYTE |  | 1072 | 2 | TX_DC_Voltage 이전 Sample | [7 empty] | 추가 (2 Byte) | ACO_Det | 1 | Pre_ACO_Chk bit가 1로 설정된 상태에서 ACO 거리 이내의 표적정보를 수신하면 1로 설정. ACO 후 재공격시 0으로 reset 됨 (ACO : Attack Cut Off, 공격 중단)
128 |  | TX_DC_Current_Sample1 |  | BYTE |  | 1088 | 2 | TX_DC_Current 현재 Sample | [7 empty] | 추가 (2 Byte)
130 |  | TX_DC_Current_Sample2 |  | BYTE |  | 1104 | 2 | TX_DC_Current 이전 Sample | [7 empty] | 추가 (2 Byte) | 유도제어부 이벤트 3
131 |  | Trigger_State |  | BYTE |  | 1112 | 1 | ReservedBit07 | ReservedBit06 | ReservedBit05 | ReservedBit04 | TX_P_GATE | TX_TRIG | TE_RX_TRIG | TE_TX_TRIG | 추가 (1 Byte) | GC_Event_3 | Bit 수 | 동작 | 초기 값 | 비고
136 | 40 | Reserved |  | BYTE | 36 | 1152 | 5 | Reserved | [7 empty] | 변경 (7 Byte --> 5 Byte) | Beam_Steering | 4 | 1: L3, 2: L2, 3: L1, 4: C, 5: R1, 6: R2, 7: R3, 8: L0, 9: R0
284 | Data | CH_Data |  | INT32 | 73 | 2336 | 148 | CH01[7:0] | [7 empty] | 채널 당 4 Byte로 변경
284 | [5 empty] | 2336 |  | CH01[15:8] | [8 empty] | 유도제어부 이벤트 4
284 | [5 empty] | 2336 |  | CH01[23:16] | [8 empty] | GC_Event_4 | Bit 수 | 동작 | 초기 값 | 비고
284 | [5 empty] | 2336 |  | CH01[31:24] | [8 empty] | Enable | 1 | 0 : 신관 장전1 신호 비인가, 1 : 신관 장전1 신호 인가
284 | [5 empty] | 2336 |  | CH02[7:0] | [8 empty] | Detect | 1 | 0 : 신관 장전2 신호 비인가, 1 : 신관 장전2 신호 인가
284 | [5 empty] | 2336 |  | CH02[15:8] | [8 empty] | Closein | 1 | 0 : 신관 장전3 신호 비인가, 1 : 신관 장전3 신호 인가
284 | [5 empty] | 2336 |  | CH02[23:16] | [8 empty] | Fail | 1 | 0 : 신관 장전해제신호 비인가, 1: 신관 장전해제신호 인가
284 | [5 empty] | 2336 |  | CH02[31:24] | [8 empty] | ESAD_Chk | 1 | 0 : 신관 상태 정상, 1 : 신관에 28 VDC 전원이 인가되지 않았거나 신관상태가 비정상일 경우
284 | [5 empty] | 2336 |  | • • • • • | [8 empty] | ESAD_HV | 1 | 0 : 신관 비장전 상태, 1 : 신관 장전전압 충전 완료
284 | [5 empty] | 2336 | [10 empty] | ESAD_Power | 1 | 0 : 신관 28 VDC 전원 비인가, 1 : 신관 28 VDC 전원 인가
284 | [5 empty] | 2336 | [10 empty] | Leakage_Det | 1 | 0 : 누수 없음, 1 : 누수 감지
284 | [5 empty] | 2336 | [10 empty] | M_Stop | 1 | 유도조종장치가 추진전동기로 비상종료 신호 인가하는 경우 1, 아니면 0
284 | [5 empty] | 2336 |  | CH37[7:0]
284 | [5 empty] | 2336 |  | CH37[15:8]
284 | [5 empty] | 2336 |  | CH37[23:16]
284 | [5 empty] | 2336 |  | CH37[31:24]
288 | 152 | Reserved |  | BYTE |  | 2368 | 4 | Reserved | [7 empty] | 변경 (1 Byte --> 4 Byte)
290 | Checksum |  |  | UINT16 |  | 2384 | 2 | Count 부터 Checksum 전까지의 모든 BYTE 합
290 | 2 |  |  |  |  | 2384
292 | Stop Bytes |  |  | UINT16 |  | 2400 | 2 | 1 | 0 | 0 | 0 | 0 | 0 | 0 | 1
292 | 2 |  |  |  |  | 2400 |  | 1 | 0 | 0 | 0 | 0 | 0 | 0 | 1
총 데이터
300
Byte/Frame
| 600000000 | bps
| 600 | Mbps
| 10 | bit/byte | 8/10 | 64/66
| 200000 | frame/sec

## AH2P1(ZYNQ)
SPB Telegram (BF → WS, 10us 통신 주기)
누적 (Byte) | 구분 |  | 데이터 타입 | 크기 (Bytes) | Byte | [7 empty] | 비고 | 신호변환반 제어 명령
[5 empty] | 7 | 6 | 5 | 4 | 3 | 2 | 1 | 0 |  | Test_INFO_RxCMD | Bit 수 | 동작 | 초기 값 | 비고
1 | Start Bytes |  | UINT32 | 1 | 0 | 1 | 1 | 1 | 1 | 1 | 1 | 1 |  | TVG | 4 | 0 : Passive, 1~4 : TVG table, 5~15 : Reserved | 0
2 |  |  |  | 1 | 0 | 1 | 1 | 1 | 1 | 1 | 1 | 1 |  | REC_Mode | 2 | 0 : CH, 1 : Beam 2 : CH(All) + Selected Beam(3EA) | 1
3 |  |  |  | 1 | 0 | 1 | 1 | 1 | 1 | 1 | 1 | 1 |  | PLC | 1 | 기능 시험 (1 : PLC, 0 : 미수행) | 0
4 | 4 |  |  | 1 | 0 | 1 | 1 | 1 | 1 | 1 | 1 | 1 |  | DAQ_Count_Reset | 1 | 수신 FPGA Reset 수행 여부 표시 (1 : Reset, 0 : 미수행) | 0
8 | Count |  | UINT32 | 4 | Telegram 순서 (매 통신마다 1씩 증가, 2^32*0.05=59,652Hours) | [8 empty] | Gain_Mode | 1 | 0 : Flat, 1 : TVG / Active 일 경우, 센서 Gain 모드를 설정하는 값 | 1
8 | 4 | [12 empty] | BPF_On/Off | 1 | 0 : Off, 1 : On / 빔형성 FPGA의 BPF 기능 On/Off | 1
10 | Command |  | UINT16 | 2 | ReservedBit07 | ReservedBit06 | ReservedBit05 | ReservedBit04 | ReservedBit03 | ReservedBit02 | ReservedBit01 | ReservedBit00 | 추가 (2 Byte) : Command 라고 써있지만 Reserved로 생각하시면 됨. | Pass/Active | 1 | 0 : 수동, 1 : 능동 | 0
10 | 2 |  |  |  | ReservedBit15 | ReservedBit14 | ReservedBit13 | ReservedBit12 | ReservedBit11 | ReservedBit10 | ReservedBit09 | ReservedBit08 |  | Reset | 1 | 0 : Not Reset, 1 : Reset / 주장비 내부 메모리 및 버퍼 리셋 | 0
12 | ACK |  | UINT16 | 2 | ReservedBit07 | ReservedBit06 | ReservedBit05 | ReservedBit04 | ReservedBit03 | ReservedBit02 | ReservedBit01 | ReservedBit00 |  | Stop/Run | 1 | 주장비 동작 시작/정지 (0 : 정지, 1 : 시작) | 0
12 | 2 |  |  |  | ReservedBit15 | ReservedBit14 | ReservedBit13 | ReservedBit12 | ReservedBit11 | ReservedBit10 | ReservedBit09 | ReservedBit08 |  | REC On/Off | 1 | 기록 모듈 저장 여부 선택 (0 : 기록 중지, 1 : 기록 시작) | 0
16 | FPGA_CMD | Reserved | BYTE | 4 | Reserved | [7 empty] | 추가 (4 Byte) | PLC Mode | 1 | PLC 시험에 사용할 시험데이터 선택 (0 : 32 kHz, 1 : 사용자 정의 신호) | 0
17 |  | SC_Rx_FPGA_CMD | BYTE | 1 | ReservedBit07 | ReservedBit06 | REC_Mode |  | TVG |  |  |  |  | TE_REC_On/Off | 1 | 0 : Off, 1 : On / 시험장비 데이터 저장 여부 선택 | 0
18 |  |  | BYTE | 1 | Stop/Run | Reset | Pass/Active | BPF_On/Off | Gain_Mode | AD_On | DAQ_Count_Reset | PLC |  | Gain | 8 | 20dB~100dB 가변 값 생성. LSB : 0.5, Max : 80dB | 0
19 |  |  | BYTE | 1 | ReservedBit07 | ReservedBit06 | ReservedBit05 | ReservedBit04 | ReservedBit03 | TE_REC_On/Off | PLC Mode | REC On/Off |  | Pre_Detector_Data_Size | 8 | 0~163 / PreDetector Valid Data Size 0~163 (ms), 164 이상 시 Full Data Size (16384 pts) | 164
20 |  |  | BYTE | 1 | Gain | [8 empty] | Main_Detector_Data_Size | 8 | 0~256 / MainDetector Valid Data Size 0~254 (ms), 255 일때 Full Data Size (32768 pts) | 255
21 |  |  | BYTE | 1 | Pre_Detector_Data_Size
22 |  |  | BYTE | 1 | Main_Detector_Data_Size | [8 empty] | 전력증폭반 제어 명령
24 |  | 8 | BYTE | 2 | Reserved | [7 empty] | 추가 (2 Byte) | Test_INFO_TxCMD | Bit 수 | 동작 | 초기 값 | 비고
25 |  | PA_Tx_FPGA_CMD | BYTE | 1 | Tx_Trigger | Tx_Reset | PRI | [6 empty] | PRI | 6 | PRI 주기(0 ~ 3.2s, Step 0.1s) | 0
26 |  |  | BYTE | 1 | Number_of_Tx | Tx_Pulse_Interval | [7 empty] | Tx_Reset | 1 | 0 : Not Reset, 1 : Reset / Tx FPGA 내부 메모리 및 버퍼 리셋 | 0
27 |  |  | BYTE | 1 | Beam_Steering_Angle | [8 empty] | Tx_Trigger | 1 | 송신여부 표시(0 : Stop, 1 : Start) | 0
28 |  |  | BYTE | 1 | Tx1_Type | Tx1_Pulse_Length | [7 empty] | Tx_Pulse_Interval | 7 | 0~100 (ms) / PRI 당 송신펄스가 2개인 경우 2개 간 간격 | 0
29 |  |  | BYTE | 1 | Tx1_Start_Frequency_(7-0) | [8 empty] | Number_of_Tx |  | 1 PRI 당 송신파형 개수 (0 : 1개, 1 : 2개) | 1
30 |  |  | BYTE | 1 | ReservedBit07 | Tx1_Start_Frequency_(14-8) | [7 empty] | Beam_Steering_Angle | 8 | 0~180 (-90(Left) ~ +90(Right)) / Centre 각으로 환산 = Value - 90 | 90
31 |  |  | BYTE | 1 | Tx1_Sweep_Frequency | [8 empty] | Tx1_Pulse_Length | 7 | 3~120 (ms) / Pulse Length | 60
32 |  |  | BYTE | 1 | Tx2_Type | Tx2_Pulse_Length | [7 empty] | Tx1_Type | 1 | 0 : CW, 1 : LFM / Tx Type | 0
33 |  |  | BYTE | 1 | Tx2_Start_Frequency_(7-0) | [8 empty] | Tx1_Start_Frequency | 15 | 0~50000(Hz) / 10Hz 단위 | 0x BB8
34 |  |  | BYTE | 1 | ReservedBit07 | Tx2_Start_Frequency_(14-8) | [7 empty] | Tx1_Sweep_Frequency | 8 | 0~80 (0~8kHz) / Sweep Rate = SwFreq / PL, 100Hz 단위 | 0
35 |  |  | BYTE | 1 | Tx2_Sweep_Frequency | [8 empty] | Tx2_Pulse_Length | 7 | 3~120 (ms) / Pulse Length | 60
36 |  |  | BYTE | 1 | ReservedBit07 | ReservedBit06 | ReservedBit05 | ReservedBit04 | Beam_Weighting_Select |  |  |  |  | Tx2_Type | 1 | 0 : CW, 1 : LFM / Tx Type | 0
37 |  |  | BYTE | 1 | Battery_Voltage_(7-0) | [8 empty] | Tx2_Start_Frequency | 15 | 0~50000(Hz) / 10Hz 단위 | 0x BB8
38 |  |  | BYTE | 1 | Battery_Voltage_(15-8) | [8 empty] | Tx2_Sweep_Frequency | 8 | 0~80 (0~8kHz) / Sweep Rate = SwFreq / PL, 100Hz 단위 | 0
39 |  |  | BYTE | 1 | Stave_Tx_Mode | Test_Mode | Reserved | Reserved | Stave_Selection_Number |  |  |  |  | Beam_Weighting_Select | 4 | 0~5, 0 : Centre, 1 : L0/R0, 2 : L1/R1, 3 : L2/R2, 4 : L3/R3, 5 : Uniform for Test | 0
40 |  | 16 | BYTE | 1 | Stave_Weight | [8 empty] | Battery_Voltage | 16 | 0~500 / GC 수신 값 , 전원 범위가 변경되므로 유도와 협의 필요 | 0
42 |  | Save_Beam_INFO | BYTE | 2 | Save_L3 | Save_L2 | Save_L1 | Save_C | Save_R1 | Save_R2 | Save_L0 | Save_R0 |  | Stave_Selection_Number | 4 | 1~7 / 각 번호에 해당하는 Stave 선택 | 0
42 |  |  |  |  | ReservedBit07 | ReservedBit06 | ReservedBit05 | Beam_Select_SUM | Beam_Select_U | Beam_Select_D | Beam_Select_R | Beam_Select_L |  | Test_Mode | 1 | 0 : 완성탄, 1 : 시험장비 / 0 : 완성탄 연결, 1 : 시험장비 연결 | 0
48 | 36 | 8 | BYTE | 6 | Reserved | [8 empty] | Stave_Tx_Mode | 1 | 0 : Normal, 1 : Stave Test / 0 : 일반 송신 모드 (All Stave), 1 : 개별 Stave Test를 위한 송신 모드 | 0
44 | GC_INFO | GC_Count | UINT32 | 4 | Telegram 순서 (매 통신마다 1씩 증가, 2^32*0.05=59,652Hours) | [8 empty] | Stave_Weight | 8 | 0~100 / 설정 값/100의 비율로 Weighting 선택 (100일 때 Weight는 1) | 0
46 |  | GC_Command | UINT16 | 2 | ReservedBit07 | ReservedBit06 | Enable | Pre_Enable | ReservedBit03 | ReservedBit02 | AD_On | PLC
46 |  |  |  |  | ReservedBit15 | Test_Trig | REC_Disable | Test_Mode_Set | PRI_Start | Mode_Set | Band_Sel | Salvo_On |  | 유도제어부에서 음향탐지부로 수행 요청
48 |  | Reserved | BYTE | 2 | Reserved | [7 empty] | 추가 (2 Byte) | ID | Bit 수 | 동작 | 초기 값 | 비고
50 |  | GC_Event_1 | BYTE | 2 | Terminal_Homing | Close_In | ReservedBit05 | E_Range | C_Range | EXHD_Mode | HILS_Mode | ReservedBit00 |  | PLC | 1 | 신호처리장치의 PLC요구 (0 : PLC 미수행, 1 : PLC 수행) | 0
50 |  |  |  |  | EOR | Surface_Det | Floor_Det | Ceiling_Det | Motor_Stop | Motor_Start | EOM | Fire |  | AD_On | 1 | 신호처리장치의 ADC 동작 클럭 20MHz(TBD) On/Off (0 : Off, 1 : On) | 0
52 |  | GC_Event_2 | BYTE | 2 | Inhibit | Homming-Mode | Homming-Enable | Speed Mode2 | Speed Mode1 | V-Target | Enable | Pre_Enable |  | Pre_Enable | 1 | 신호처리장치의 Pre_Enable 상태전환 (0 : off, 1 : On) ※ (주의) 0에서 1로 전환 후 다시 되돌아가지 않음 | 0
52 |  |  |  |  | ReservedBit15 | ReservedBit14 | ACO_Det | Pre_ACO_Chk | ACM_Det | Target_Loss | Target_Det | Hold_In |  | Enable | 1 | 신호처리장치의 탐지 기능 수행 (0: 미수행, 1: 수행) | 0
54 |  | GC_Event_3 | BYTE | 2 | ReservedBit07 | ReservedBit06 | ReservedBit05 | ReservedBit04 | Beam_Steering |  |  |  |  | Salvo_On | 1 | Salve 운용 여부 (0 : Salvo off, 1 : Salvo On) | 0
54 |  |  |  |  | ReservedBit15 | ReservedBit14 | ReservedBit13 | ReservedBit12 | ReservedBit11 | ReservedBit10 | ReservedBit09 | ReservedBit08 |  | Band_Sel | 1 | 대역 선택 (0 : Band1, 1 : Band2) | 0
56 |  | GC_Event_4 | BYTE | 2 | ReservedBit07 | ESAD_Power | ESAD_HV | ESAD_Chk | Fail | Closein | Detect | Enable |  | Mode_Set | 1 | 신호처리장치의 모드 선택 (0 : 수동, 1 : 능동) | 0
56 |  |  |  |  | M_Stop | ReservedBit14 | ReservedBit13 | Leakage_Det | ReservedBit11 | ReservedBit10 | ReservedBit09 | ReservedBit08 |  | PRI_Start | 1 | 신호처리장치의 핑 송신 시작 명령 (0 : None, 1 : Start) | 0
57 |  | Speed_Mode | UINT8 | 1 | 1: Init, 2: Low, 3: Middle, 4: High, 5: Mixed | [8 empty] | Test_Mode_Set | 1 | 시험장비 연동 식별자 (0: GC, 1: 시험장비) | 0
58 |  | Serch_Pattern | UINT8 | 1 | 1: Circle, 2: Helical | [8 empty] | REC_Disable_Set | 1 | 신호처리장치 기록 모듈의 기록 수행 여부 (0 : 미수행, 1 : 수행) | 0
59 |  | Pulse_Freq | UINT8 | 1 | 0: Low Frequency, 1: High Frequency | [8 empty] | Test_Trig | 1 | 시험용 동기화에 사용 (0 : 미수행, 1 : 수행) ※ (주의) 시험장비 연동에만 사용되고 GC는 관여하지 않음 | 0
60 |  | Pulse_Type | UINT8 | 1 | 음향탐지기 송신핑 종류 / 0: CW, 1: FM, 2: CW&FM, 3: FM&CW, 4: CW&CW
61 |  | Pulse_Length | UINT8 | 1 | 음향탐지기 송신핑 주파수 / 0:Short Ping, 1:Moddle Ping, 2:Long Ping | [8 empty] | 유도제어부 이벤트 1
62 |  | PRE_Pulse | UINT8 | 1 | 음향탐지기 PrePulse 사용 여부 / 0:Off, 1:On | [8 empty] | GC_Event_1 | Bit 수 | 동작 | 초기 값 | 비고
63 |  | PRI | UINT8 | 1 | PRI 주기(0 ~ 3.2s, Step 0.1s) | [8 empty] | HILS_Mode | 1 | 0 : 발사 모드, 1 : HILS 모드 | 0
64 |  | Beam_Steering | UINT8 | 1 | 1: L3, 2: L2, 3: L1, 4: L0, 5: C, 6: R0, 7: R1, 8: R1, 9:R2 | [8 empty] | EXHD_Mode | 1 | 0 : 전투 모드, 1 : 연습 모드 | 0
66 |  | BAT_VOLT | UINT8 | 2 | 송신핑 전원 전압 (0~500VDC) / FS:500, LSB:1 Volt | [8 empty] | C_Range | 1 | 사용여부 확인 필요(유도제어부 검토 중) | 0
72 |  | Reserved | BYTE | 6 | Reserved | [7 empty] | 변경 (4 Byte --> 6 Byte) | E_Range | 1 | 발사 후 Enable_Range 주행이면 1, 아니면 0 | 0
76 |  | TORP_N | INT32 | 4 | 발사지점 기준 현재 어뢰 Pn 위치 (FS: ±100000, LSB:0.01) m | [8 empty] | Close_In | 1 | 0 : 근접상태 아닐 경우, 1 : 표적추적 중 근접상태에 도달하는 경우 | 0
80 |  | TORP_E | INT32 | 4 | 발사지점 기준 현재 어뢰 Pe 위치 (FS: ±100000, LSB:0.01) m | [8 empty] | Terminal_Homing | 1 | 0 : 종말공적 이전, 1 : 종말공격거리 이내 도달 | 0
82 |  | TORP_D | UINT16 | 2 | 현재 어뢰 심도 (FS:4096, LSB:0.0625) m | [8 empty] | Fire | 1 | 0 : 발사 이전, 1 : 어뢰가 발사되어 주행상태 | 0
84 |  | TORP_Roll | INT16 | 2 | 어뢰 롤 (FS:±pi, LSB:9.5876725168e-5(pi/2^15))rad | [8 empty] | EOM | 1 | 임무주행을 종료하면 1 (이후 계속 1 유지), 아니면 0 (EOM : End Of Mission, 임무 중단. 주로 연습어뢰 임무 종료를 의미함) | 0
86 |  | TORP_Pitch | INT16 | 2 | 어뢰 피치 (FS:±pi/2, LSB:9.5876725168e-5(pi/2^15))rad | [8 empty] | Motor_Start | 1 | 어뢰발사 후 추진전동기 작동시작시점부터 1 (이후 계속 1 유지), 아니면 0 | 0
88 |  | TORP_Yaw | INT16 | 2 | 어뢰 침로(진북기준) (FS:±pi, LSB:9.5876725168e-5(pi/2^15))rad | [8 empty] | Motor_Stop | 1 | 어뢰발사 후 추진전동기가 기동한 후 작동을 정지(RPM XXX이하)하면 1 (이후 계속 1 유지), 아니면 0 | 0
89 |  | ACT_On_Off | BYTE | 1 | bit 0: 구동기 동작 시작, bit 4: 주행 종료 후 구동기 리셋 | [8 empty] | Ceiling_Det | 1 | 현재 수심이 Ceiling 수심보다 얕은 경우 1, 깊은 경우 0 | 0
96 | 56 | Reserved | BYTE | 7 | Reserved | [7 empty] | 변경 (8 Byte --> 6 Byte) | Floor_Det | 1 | 현재 수심이 Floor 수심보다 깊은 경우 1, 얕은 경우 0 | 0
100 | Zynq/FPGA_State | DAQCounter | BYTE | 4 | DAQ Counter | [8 empty] | Surface_Det | 1 | Motor_Stop 이후 어뢰 수심이 XXm 보다 작은 상태가 XX초 이상 유지되면 1 (이후 계속 1 유지), 아니면 0 | 0
101 |  | SC_GainValue | BYTE | 1 | RX gain value | [8 empty] | EOR | 1 | EOM On 이후 전동기 정지 단계가 되면 1 (이후 계속 1 유지), 아니면 0 | 0
102 |  | FPGA/Zynq_Control | BYTE | 1 | Ping On/Off | PA_FPGA_Reset | SC_FPGA_Reset | SP_AH_Zynq_Reset | ReservedBit03 | ReservedBit02 | DAQ_Count_Reset | PLC_State
103 |  | PA_FPGA_Temperature | BYTE | 1 | PAB FPGA 온도 정보 | [8 empty] | 유도제어부 이벤트 2
104 |  | SC_FPGA_Temperature | BYTE | 1 | SCB FPGA 온도 정보 | [8 empty] | GC_Event_2 | Bit 수 | 동작 | 초기 값 | 비고
105 |  | SP_AH_Zynq_Temperature | BYTE | 1 | SPB AH Zynq 온도 정보 | [8 empty] | Pre_Enable | 1 | 음향신호처리장치가 Pre_Enable되면 1, 아니면 0 | 0
106 |  | Reserved | BYTE | 1 | Reserved (SP_P1_Zynq_Temperature) | [8 empty] | Enable | 1 | 음향신호처리장치가 음향탐색 시작하면 1, 아니면 0 | 0
107 |  | Reserved | BYTE | 1 | Reserved (SP_P2_Zynq_Temperature) | [8 empty] | V-Target | 1 | 0 : 가상표적 무, 1 : 가상표적 유 | 0
108 |  | SC2SP_Zynq_GTP_ERR | BYTE | 1 | SC2SP_GTP_ERR | SC2SP_GTP_ERR_NUM | [7 empty] | Speed Mode1 | 1 | 0 : 초기 속도, 1 : 저속 | 0
109 |  | Reserved | BYTE | 1 | Reserved (AH2P1_GTP_ERR) | [8 empty] | Speed Mode2 | 1 | 0 : 중속 , 1 : 고속 | 0
110 |  | Reserved | BYTE | 1 | Reserved (AH2P2_GTP_ERR) | [8 empty] | Homing_Enable | 1 | 0 : 표적으로 호밍하지 않음 (수신된 표적정보 무시), 1 : 음향에 의해 탐지된 표적으로 Horming | 0
111 |  | Reserved | BYTE | 1 | Reserved (P12AH_GTP_ERR) | [8 empty] | Homing_Mode | 1 | 수동 탐색 모드 : 1, 능동 탐색 모드 : 0 | 0
112 |  | Reserved | BYTE | 1 | Reserved (P22AH_GTP_ERR) | [8 empty] | Inhibit | 1 | 능동 음향탐색 모드에서 핑 송신 중단 필요시 1로 설정 (1 : 핑 송신 중단, 0 : 핑 송신 가능) | 0
114 |  | SC_FPGA_SelfTest_Result | BYTE | 2 | ReservedBit07 | ReservedBit06 | ReservedBit05 | SC_FPGA | ReservedBit03 | ReservedBit02 | ReservedBit01 | SC_MEM | 항목 정의 | Hold_In | 1 | 표적상실 등의 상황에서 현재의 음향탐색 상태(PRI, 송신 빔 등)를 고정하는 경우 1로 설정, 아니면 0 | 0
114 |  |  |  |  | ReservedBit07 | ReservedBit06 | ReservedBit05 | ReservedBit04 | ReservedBit03 | SC_UART | SC_LVDS | SC_GTP |  | Target_Det | 1 | 표적을 탐지하는 경우 1, 아니면 0 | 0
116 |  | PA_FPGA_SelfTest_Result | BYTE | 2 | ReservedBit07 | ReservedBit06 | ReservedBit05 | PA_FPGA | ReservedBit03 | ReservedBit02 | ReservedBit01 | PA_MEM | 추가 (2 Byte) / 항목 정의 | Target_Loss | 1 | 표적을 상실하는 경우 1, 유도조종장치가 음향신호처리장치로부터 표적정보를 한 번 이상 수신 한 후, 표적정보를 수신하지 못하는 경우 Target_Det bit는 0으로 설정 | 0
116 |  |  |  |  | ReservedBit07 | ReservedBit06 | ReservedBit05 | ReservedBit04 | ReservedBit03 | PA_UART | PA_LVDS | ReservedBit00 |  | ACM_Det | 1 | 유도조종장치가 음향신호처리장치로부터 ACM 정보를 수신하는 경우 1로 설정, 아니면 0 | 0
118 |  | SP_Zynq_SelfTest_Result | BYTE | 2 | ReservedBit07 | SP_AH_Zynq | ReservedBit05 | ReservedBit04 | ReservedBit03 | SP_AH_MEM | ReservedBit01 | ReservedBit00 | 추가 (2 Byte) / 항목 정의 | Pre_ACO_Chk | 1 | 오탐지에 의한 ACO 발생을 방지하기 위해 근접거리이내의 표적정보를 수신하면 1로 설정. ACO 후 재공격시 0으로 reset 됨 (ACO : Attack Cut Off, 공격 중단) | 0
118 |  |  |  |  | SC_CHK_ACK | PA_CHK_ACK | SC_CMD_ACK | PA_CMD_ACK | ReservedBit03 | ReservedBit02 | SP_UART | SPC_GTP |  | ACO_Det | 1 | Pre_ACO_Chk bit가 1로 설정된 상태에서 ACO 거리 이내의 표적정보를 수신하면 1로 설정. ACO 후 재공격시 0으로 reset 됨 (ACO : Attack Cut Off, 공격 중단)
136 | 40 | Reserved | BYTE | 18 | Reserved | [7 empty] | 변경 (7 Byte --> 20 Byte)
164 | Data | Sum_Beam (L3/L2/L1/C0/R1/R2/R3) | FLOAT | 28 | Sum_Beam_L3 [7:0] | [8 empty] | 유도제어부 이벤트 3
164 |  |  |  |  | Sum_Beam_L3 [15:8] | [8 empty] | GC_Event_3 | Bit 수 | 동작 | 초기 값 | 비고
164 |  |  |  |  | Sum_Beam_L3 [23:16] | [8 empty] | Beam_Steering | 4 | 1: L3, 2: L2, 3: L1, 4: C, 5: R1, 6: R2, 7: R3, 8: L0, 9: R0
164 |  |  |  |  | Sum_Beam_L3 [31:24]
164 |  |  |  |  | Sum_Beam_L2 [7:0] | [8 empty] | 유도제어부 이벤트 4
164 |  |  |  |  | Sum_Beam_L2 [15:8] | [8 empty] | GC_Event_4 | Bit 수 | 동작 | 초기 값 | 비고
164 |  |  |  |  | Sum_Beam_L2 [23:16] | [8 empty] | Enable | 1 | 0 : 신관 장전1 신호 비인가, 1 : 신관 장전1 신호 인가
164 |  |  |  |  | Sum_Beam_L2 [31:24] | [8 empty] | Detect | 1 | 0 : 신관 장전2 신호 비인가, 1 : 신관 장전2 신호 인가
164 |  |  |  |  | . . . L1 . . . C0 . . . R1 . . . R2 . . . | [8 empty] | Closein | 1 | 0 : 신관 장전3 신호 비인가, 1 : 신관 장전3 신호 인가
164 |  |  |  |  | Sum_Beam_R3 [7:0] | [8 empty] | Fail | 1 | 0 : 신관 장전해제신호 비인가, 1: 신관 장전해제신호 인가
164 |  |  |  |  | Sum_Beam_R3 [15:8] | [8 empty] | ESAD_Chk | 1 | 0 : 신관 상태 정상, 1 : 신관에 28 VDC 전원이 인가되지 않았거나 신관상태가 비정상일 경우
164 |  |  |  |  | Sum_Beam_R3 [23:16] | [8 empty] | ESAD_HV | 1 | 0 : 신관 비장전 상태, 1 : 신관 장전전압 충전 완료
164 |  |  |  |  | Sum_Beam_R3 [31:24] | [8 empty] | ESAD_Power | 1 | 0 : 신관 28 VDC 전원 비인가, 1 : 신관 28 VDC 전원 인가
168 | 32 | Reserved | BYTE | 4 | Reserved | [7 empty] | 추가 (4 Byte) | Leakage_Det | 1 | 0 : 누수 없음, 1 : 누수 감지
170 | Checksum |  | UINT16 | 2 | Count 부터 Checksum 전까지의 모든 BYTE 합 | [8 empty] | M_Stop | 1 | 유도조종장치가 추진전동기로 비상종료 신호 인가하는 경우 1, 아니면 0
170 | 2
172 | Stop Bytes |  | UINT16 | 2 | 1 | 0 | 0 | 0 | 0 | 0 | 0 | 1
172 | 2 |  |  |  | 1 | 0 | 0 | 0 | 0 | 0 | 0 | 1
총 데이터
180
| 180000000 | bps
| 180 | Mbps

## AH2P2(ZYNQ)
SPB Telegram (BF → SS, 10us 통신 주기)
누적 (Byte) | 구분 |  | 데이터 타입 | 크기 (Bytes) | Byte | [7 empty] | 비고 | 신호변환반 제어 명령
[5 empty] | 7 | 6 | 5 | 4 | 3 | 2 | 1 | 0 |  | Test_INFO_RxCMD | Bit 수 | 동작 | 초기 값 | 비고
1 | Start Bytes |  | UINT32 | 1 | 0 | 1 | 1 | 1 | 1 | 1 | 1 | 1 |  | TVG | 4 | 0 : Passive, 1~4 : TVG table, 5~15 : Reserved | 0
2 |  |  |  | 1 | 0 | 1 | 1 | 1 | 1 | 1 | 1 | 1 |  | REC_Mode | 2 | 0 : CH, 1 : Beam 2 : CH(All) + Selected Beam(3EA) | 1
3 |  |  |  | 1 | 0 | 1 | 1 | 1 | 1 | 1 | 1 | 1 |  | PLC | 1 | 기능 시험 (1 : PLC, 0 : 미수행) | 0
4 | 4 |  |  | 1 | 0 | 1 | 1 | 1 | 1 | 1 | 1 | 1 |  | DAQ_Count_Reset | 1 | 수신 FPGA Reset 수행 여부 표시 (1 : Reset, 0 : 미수행) | 0
8 | Count |  | UINT32 | 4 | Telegram 순서 (매 통신마다 1씩 증가, 2^32*0.05=59,652Hours) | [8 empty] | Gain_Mode | 1 | 0 : Flat, 1 : TVG / Active 일 경우, 센서 Gain 모드를 설정하는 값 | 1
8 | 4 | [12 empty] | BPF_On/Off | 1 | 0 : Off, 1 : On / 빔형성 FPGA의 BPF 기능 On/Off | 1
10 | Command |  | UINT16 | 2 | ReservedBit07 | ReservedBit06 | ReservedBit05 | ReservedBit04 | ReservedBit03 | ReservedBit02 | ReservedBit01 | ReservedBit00 | 추가 (2 Byte) : Command 라고 써있지만 Reserved로 생각하시면 됨. | Pass/Active | 1 | 0 : 수동, 1 : 능동 | 0
10 | 2 |  |  |  | ReservedBit15 | ReservedBit14 | ReservedBit13 | ReservedBit12 | ReservedBit11 | ReservedBit10 | ReservedBit09 | ReservedBit08 |  | Reset | 1 | 0 : Not Reset, 1 : Reset / 주장비 내부 메모리 및 버퍼 리셋 | 0
12 | ACK |  | UINT16 | 2 | ReservedBit07 | ReservedBit06 | ReservedBit05 | ReservedBit04 | ReservedBit03 | ReservedBit02 | ReservedBit01 | ReservedBit00 |  | Stop/Run | 1 | 주장비 동작 시작/정지 (0 : 정지, 1 : 시작) | 0
12 | 2 |  |  |  | ReservedBit15 | ReservedBit14 | ReservedBit13 | ReservedBit12 | ReservedBit11 | ReservedBit10 | ReservedBit09 | ReservedBit08
16 | FPGA_CMD | Reserved | BYTE | 4 | Reserved | [7 empty] | 추가 (4 Byte) | REC On/Off | 1 | 기록 모듈 저장 여부 선택 (0 : 기록 중지, 1 : 기록 시작) | 0
17 |  | SC_Rx_FPGA_CMD | BYTE | 1 | ReservedBit07 | ReservedBit06 | REC_Mode |  | TVG |  |  |  |  | PLC Mode | 1 | PLC 시험에 사용할 시험데이터 선택 (0 : 32 kHz, 1 : 사용자 정의 신호) | 0
18 |  |  | BYTE | 1 | Stop/Run | Reset | Pass/Active | BPF_On/Off | Gain_Mode | AD_On | DAQ_Count_Reset | PLC |  | TE_REC_On/Off | 1 | 0 : Off, 1 : On / 시험장비 데이터 저장 여부 선택 | 0
19 |  |  | BYTE | 1 | ReservedBit07 | ReservedBit06 | ReservedBit05 | ReservedBit04 | ReservedBit03 | TE_REC_On/Off | PLC Mode | REC On/Off |  | Gain | 8 | 20dB~100dB 가변 값 생성. LSB : 0.5, Max : 80dB | 0
20 |  |  | BYTE | 1 | Gain | [8 empty] | Pre_Detector_Data_Size | 8 | 0~163 / PreDetector Valid Data Size 0~163 (ms), 164 이상 시 Full Data Size (16384 pts) | 164
21 |  |  | BYTE | 1 | Pre_Detector_Data_Size | [8 empty] | Main_Detector_Data_Size | 8 | 0~256 / MainDetector Valid Data Size 0~254 (ms), 255 일때 Full Data Size (32768 pts) | 255
22 |  |  | BYTE | 1 | Main_Detector_Data_Size
24 |  | 8 | BYTE | 2 | Reserved | [7 empty] | 추가 (2 Byte) | 전력증폭반 제어 명령
25 |  | PA_Tx_FPGA_CMD | BYTE | 1 | Tx_Trigger | Tx_Reset | PRI | [6 empty] | Test_INFO_TxCMD | Bit 수 | 동작 | 초기 값 | 비고
26 |  |  | BYTE | 1 | Number_of_Tx | Tx_Pulse_Interval | [7 empty] | PRI | 6 | PRI 주기(0 ~ 3.2s, Step 0.1s) | 0
27 |  |  | BYTE | 1 | Beam_Steering_Angle | [8 empty] | Tx_Reset | 1 | 0 : Not Reset, 1 : Reset / Tx FPGA 내부 메모리 및 버퍼 리셋 | 0
28 |  |  | BYTE | 1 | Tx1_Type | Tx1_Pulse_Length | [7 empty] | Tx_Trigger | 1 | 송신여부 표시(0 : Stop, 1 : Start) | 0
29 |  |  | BYTE | 1 | Tx1_Start_Frequency_(7-0) | [8 empty] | Tx_Pulse_Interval | 7 | 0~100 (ms) / PRI 당 송신펄스가 2개인 경우 2개 간 간격 | 0
30 |  |  | BYTE | 1 | ReservedBit07 | Tx1_Start_Frequency_(14-8) | [7 empty] | Number_of_Tx |  | 1 PRI 당 송신파형 개수 (0 : 1개, 1 : 2개) | 1
31 |  |  | BYTE | 1 | Tx1_Sweep_Frequency | [8 empty] | Beam_Steering_Angle | 8 | 0~180 (-90(Left) ~ +90(Right)) / Centre 각으로 환산 = Value - 90 | 90
32 |  |  | BYTE | 1 | Tx2_Type | Tx2_Pulse_Length | [7 empty] | Tx1_Pulse_Length | 7 | 3~120 (ms) / Pulse Length | 60
33 |  |  | BYTE | 1 | Tx2_Start_Frequency_(7-0) | [8 empty] | Tx1_Type | 1 | 0 : CW, 1 : LFM / Tx Type | 0
34 |  |  | BYTE | 1 | ReservedBit07 | Tx2_Start_Frequency_(14-8) | [7 empty] | Tx1_Start_Frequency | 15 | 0~50000(Hz) / 10Hz 단위 | 0x BB8
35 |  |  | BYTE | 1 | Tx2_Sweep_Frequency | [8 empty] | Tx1_Sweep_Frequency | 8 | 0~80 (0~8kHz) / Sweep Rate = SwFreq / PL, 100Hz 단위 | 0
36 |  |  | BYTE | 1 | ReservedBit07 | ReservedBit06 | ReservedBit05 | ReservedBit04 | Beam_Weighting_Select |  |  |  |  | Tx2_Pulse_Length | 7 | 3~120 (ms) / Pulse Length | 60
37 |  |  | BYTE | 1 | Battery_Voltage_(7-0) | [8 empty] | Tx2_Type | 1 | 0 : CW, 1 : LFM / Tx Type | 0
38 |  |  | BYTE | 1 | Battery_Voltage_(15-8) | [8 empty] | Tx2_Start_Frequency | 15 | 0~50000(Hz) / 10Hz 단위 | 0x BB8
39 |  |  | BYTE | 1 | Stave_Tx_Mode | Test_Mode | Reserved | Reserved | Stave_Selection_Number |  |  |  |  | Tx2_Sweep_Frequency | 8 | 0~80 (0~8kHz) / Sweep Rate = SwFreq / PL, 100Hz 단위 | 0
40 |  | 16 | BYTE | 1 | Stave_Weight | [8 empty] | Beam_Weighting_Select | 4 | 0~5, 0 : Centre, 1 : L0/R0, 2 : L1/R1, 3 : L2/R2, 4 : L3/R3, 5 : Uniform for Test | 0
42 |  | Save_Beam_INFO | BYTE | 2 | Save_L3 | Save_L2 | Save_L1 | Save_C | Save_R1 | Save_R2 | Save_L0 | Save_R0 |  | Battery_Voltage | 16 | 0~500 / GC 수신 값 , 전원 범위가 변경되므로 유도와 협의 필요 | 0
42 |  |  |  |  | ReservedBit07 | ReservedBit06 | ReservedBit05 | Beam_Select_SUM | Beam_Select_U | Beam_Select_D | Beam_Select_R | Beam_Select_L |  | Stave_Selection_Number | 4 | 1~7 / 각 번호에 해당하는 Stave 선택 | 0
48 | 36 | 8 | BYTE | 6 | Reserved | [8 empty] | Test_Mode | 1 | 0 : 완성탄, 1 : 시험장비 / 0 : 완성탄 연결, 1 : 시험장비 연결 | 0
52 | GC_INFO | GC_Count | UINT32 | 4 | Telegram 순서 (매 통신마다 1씩 증가, 2^32*0.05=59,652Hours) | [8 empty] | Stave_Tx_Mode | 1 | 0 : Normal, 1 : Stave Test / 0 : 일반 송신 모드 (All Stave), 1 : 개별 Stave Test를 위한 송신 모드 | 0
54 |  | GC_Command | UINT16 | 2 | ReservedBit07 | ReservedBit06 | Enable | Pre_Enable | ReservedBit03 | ReservedBit02 | AD_On | PLC |  | Stave_Weight | 8 | 0~100 / 설정 값/100의 비율로 Weighting 선택 (100일 때 Weight는 1) | 0
54 |  |  |  |  | ReservedBit15 | Test_Trig | REC_Disable | Test_Mode_Set | PRI_Start | Mode_Set | Band_Sel | Salvo_On
56 |  | Reserved | BYTE | 2 | Reserved | [7 empty] | 추가 (2 Byte) | 유도제어부에서 음향탐지부로 수행 요청
58 |  | GC_Event_1 | BYTE | 2 | Terminal_Homing | Close_In | ReservedBit05 | E_Range | C_Range | EXHD_Mode | HILS_Mode | ReservedBit00 |  | ID | Bit 수 | 동작 | 초기 값 | 비고
58 |  |  |  |  | EOR | Surface_Det | Floor_Det | Ceiling_Det | Motor_Stop | Motor_Start | EOM | Fire |  | PLC | 1 | 신호처리장치의 PLC요구 (0 : PLC 미수행, 1 : PLC 수행) | 0
60 |  | GC_Event_2 | BYTE | 2 | Inhibit | Homming-Mode | Homming-Enable | Speed Mode2 | Speed Mode1 | V-Target | Enable | Pre_Enable |  | AD_On | 1 | 신호처리장치의 ADC 동작 클럭 20MHz(TBD) On/Off (0 : Off, 1 : On) | 0
60 |  |  |  |  | ReservedBit15 | ReservedBit14 | ACO_Det | Pre_ACO_Chk | ACM_Det | Target_Loss | Target_Det | Hold_In |  | Pre_Enable | 1 | 신호처리장치의 Pre_Enable 상태전환 (0 : off, 1 : On) ※ (주의) 0에서 1로 전환 후 다시 되돌아가지 않음 | 0
62 |  | GC_Event_3 | BYTE | 2 | ReservedBit07 | ReservedBit06 | ReservedBit05 | ReservedBit04 | Beam_Steering |  |  |  |  | Enable | 1 | 신호처리장치의 탐지 기능 수행 (0: 미수행, 1: 수행) | 0
62 |  |  |  |  | ReservedBit15 | ReservedBit14 | ReservedBit13 | ReservedBit12 | ReservedBit11 | ReservedBit10 | ReservedBit09 | ReservedBit08 |  | Salvo_On | 1 | Salve 운용 여부 (0 : Salvo off, 1 : Salvo On) | 0
64 |  | GC_Event_4 | BYTE | 2 | ReservedBit07 | ESAD_Power | ESAD_HV | ESAD_Chk | Fail | Closein | Detect | Enable |  | Band_Sel | 1 | 대역 선택 (0 : Band1, 1 : Band2) | 0
64 |  |  |  |  | M_Stop | ReservedBit14 | ReservedBit13 | Leakage_Det | ReservedBit11 | ReservedBit10 | ReservedBit09 | ReservedBit08 |  | Mode_Set | 1 | 신호처리장치의 모드 선택 (0 : 수동, 1 : 능동) | 0
65 |  | Speed_Mode | UINT8 | 1 | 1: Init, 2: Low, 3: Middle, 4: High, 5: Mixed | [8 empty] | PRI_Start | 1 | 신호처리장치의 핑 송신 시작 명령 (0 : None, 1 : Start) | 0
66 |  | Serch_Pattern | UINT8 | 1 | 1: Circle, 2: Helical | [8 empty] | Test_Mode_Set | 1 | 시험장비 연동 식별자 (0: GC, 1: 시험장비) | 0
67 |  | Pulse_Freq | UINT8 | 1 | 0: Low Frequency, 1: High Frequency | [8 empty] | REC_Disable_Set | 1 | 신호처리장치 기록 모듈의 기록 수행 여부 (0 : 미수행, 1 : 수행) | 0
68 |  | Pulse_Type | UINT8 | 1 | 음향탐지기 송신핑 종류 / 0: CW, 1: FM, 2: CW&FM, 3: FM&CW, 4: CW&CW | [8 empty] | Test_Trig | 1 | 시험용 동기화에 사용 (0 : 미수행, 1 : 수행) ※ (주의) 시험장비 연동에만 사용되고 GC는 관여하지 않음 | 0
69 |  | Pulse_Length | UINT8 | 1 | 음향탐지기 송신핑 주파수 / 0:Short Ping, 1:Moddle Ping, 2:Long Ping
70 |  | PRE_Pulse | UINT8 | 1 | 음향탐지기 PrePulse 사용 여부 / 0:Off, 1:On | [8 empty] | 유도제어부 이벤트 1
71 |  | PRI | UINT8 | 1 | PRI 주기(0 ~ 3.2s, Step 0.1s) | [8 empty] | GC_Event_1 | Bit 수 | 동작 | 초기 값 | 비고
72 |  | Beam_Steering | UINT8 | 1 | 1: L3, 2: L2, 3: L1, 4: L0, 5: C, 6: R0, 7: R1, 8: R1, 9:R2 | [8 empty] | HILS_Mode | 1 | 0 : 발사 모드, 1 : HILS 모드 | 0
74 |  | BAT_VOLT | UINT8 | 2 | 송신핑 전원 전압 (0~500VDC) / FS:500, LSB:1 Volt | [8 empty] | EXHD_Mode | 1 | 0 : 전투 모드, 1 : 연습 모드 | 0
80 |  | Reserved | BYTE | 6 | Reserved | [7 empty] | 변경 (4 Byte --> 6 Byte) | C_Range | 1 | 사용여부 확인 필요(유도제어부 검토 중) | 0
84 |  | TORP_N | INT32 | 4 | 발사지점 기준 현재 어뢰 Pn 위치 (FS: ±100000, LSB:0.01) m | [8 empty] | E_Range | 1 | 발사 후 Enable_Range 주행이면 1, 아니면 0 | 0
88 |  | TORP_E | INT32 | 4 | 발사지점 기준 현재 어뢰 Pe 위치 (FS: ±100000, LSB:0.01) m | [8 empty] | Close_In | 1 | 0 : 근접상태 아닐 경우, 1 : 표적추적 중 근접상태에 도달하는 경우 | 0
90 |  | TORP_D | UINT16 | 2 | 현재 어뢰 심도 (FS:4096, LSB:0.0625) m | [8 empty] | Terminal_Homing | 1 | 0 : 종말공적 이전, 1 : 종말공격거리 이내 도달 | 0
92 |  | TORP_Roll | INT16 | 2 | 어뢰 롤 (FS:±pi, LSB:9.5876725168e-5(pi/2^15))rad | [8 empty] | Fire | 1 | 0 : 발사 이전, 1 : 어뢰가 발사되어 주행상태 | 0
94 |  | TORP_Pitch | INT16 | 2 | 어뢰 피치 (FS:±pi/2, LSB:9.5876725168e-5(pi/2^15))rad | [8 empty] | EOM | 1 | 임무주행을 종료하면 1 (이후 계속 1 유지), 아니면 0 (EOM : End Of Mission, 임무 중단. 주로 연습어뢰 임무 종료를 의미함) | 0
96 |  | TORP_Yaw | INT16 | 2 | 어뢰 침로(진북기준) (FS:±pi, LSB:9.5876725168e-5(pi/2^15))rad | [8 empty] | Motor_Start | 1 | 어뢰발사 후 추진전동기 작동시작시점부터 1 (이후 계속 1 유지), 아니면 0 | 0
97 |  | ACT_On_Off | BYTE | 1 | bit 0: 구동기 동작 시작, bit 4: 주행 종료 후 구동기 리셋 | [8 empty] | Motor_Stop | 1 | 어뢰발사 후 추진전동기가 기동한 후 작동을 정지(RPM XXX이하)하면 1 (이후 계속 1 유지), 아니면 0 | 0
104 | 56 | Reserved | BYTE | 7 | Reserved | [7 empty] | 변경 (8 Byte --> 6 Byte) | Ceiling_Det | 1 | 현재 수심이 Ceiling 수심보다 얕은 경우 1, 깊은 경우 0 | 0
108 | Zynq/FPGA_State | DAQCounter | BYTE | 4 | DAQ Counter | [8 empty] | Floor_Det | 1 | 현재 수심이 Floor 수심보다 깊은 경우 1, 얕은 경우 0 | 0
109 |  | SC_GainValue | BYTE | 1 | RX gain value | [8 empty] | Surface_Det | 1 | Motor_Stop 이후 어뢰 수심이 XXm 보다 작은 상태가 XX초 이상 유지되면 1 (이후 계속 1 유지), 아니면 0 | 0
110 |  | FPGA/Zynq_Control | BYTE | 1 | Ping On/Off | PA_FPGA_Reset | SC_FPGA_Reset | SP_AH_Zynq_Reset | ReservedBit03 | AD_On_Result | DAQ_Count_Reset | PLC_State |  | EOR | 1 | EOM On 이후 전동기 정지 단계가 되면 1 (이후 계속 1 유지), 아니면 0 | 0
111 |  | PA_FPGA_Temperature | BYTE | 1 | PAB FPGA 온도 정보
112 |  | SC_FPGA_Temperature | BYTE | 1 | SCB FPGA 온도 정보 | [8 empty] | 유도제어부 이벤트 2
113 |  | SP_AH_Zynq_Temperature | BYTE | 1 | SPB AH Zynq 온도 정보 | [8 empty] | GC_Event_2 | Bit 수 | 동작 | 초기 값 | 비고
114 |  | Reserved | BYTE | 1 | Reserved (SP_P1_Zynq_Temperature) | [8 empty] | Pre_Enable | 1 | 음향신호처리장치가 Pre_Enable되면 1, 아니면 0 | 0
115 |  | Reserved | BYTE | 1 | Reserved (SP_P2_Zynq_Temperature) | [8 empty] | Enable | 1 | 음향신호처리장치가 음향탐색 시작하면 1, 아니면 0 | 0
116 |  | SC2SP_Zynq_GTP_ERR | BYTE | 1 | SC2SP_GTP_ERR | SC2SP_GTP_ERR_NUM | [7 empty] | V-Target | 1 | 0 : 가상표적 무, 1 : 가상표적 유 | 0
117 |  | Reserved | BYTE | 1 | Reserved (AH2P1_GTP_ERR) | [8 empty] | Speed Mode1 | 1 | 0 : 초기 속도, 1 : 저속 | 0
118 |  | Reserved | BYTE | 1 | Reserved (AH2P2_GTP_ERR) | [8 empty] | Speed Mode2 | 1 | 0 : 중속 , 1 : 고속 | 0
119 |  | Reserved | BYTE | 1 | Reserved (P12AH_GTP_ERR) | [8 empty] | Homing_Enable | 1 | 0 : 표적으로 호밍하지 않음 (수신된 표적정보 무시), 1 : 음향에 의해 탐지된 표적으로 Horming | 0
120 |  | Reserved | BYTE | 1 | Reserved (P22AH_GTP_ERR) | [8 empty] | Homing_Mode | 1 | 수동 탐색 모드 : 1, 능동 탐색 모드 : 0 | 0
122 |  | SC_FPGA_SelfTest_Result | BYTE | 2 | ReservedBit07 | ReservedBit06 | ReservedBit05 | SC_FPGA | ReservedBit03 | ReservedBit02 | ReservedBit01 | SC_MEM | 항목 정의 | Inhibit | 1 | 능동 음향탐색 모드에서 핑 송신 중단 필요시 1로 설정 (1 : 핑 송신 중단, 0 : 핑 송신 가능) | 0
122 |  |  |  |  | ReservedBit07 | ReservedBit06 | ReservedBit05 | ReservedBit04 | ReservedBit03 | SC_UART | SC_LVDS | SC_GTP |  | Hold_In | 1 | 표적상실 등의 상황에서 현재의 음향탐색 상태(PRI, 송신 빔 등)를 고정하는 경우 1로 설정, 아니면 0 | 0
124 |  | PA_FPGA_SelfTest_Result | BYTE | 2 | ReservedBit07 | ReservedBit06 | ReservedBit05 | PA_FPGA | ReservedBit03 | ReservedBit02 | ReservedBit01 | PA_MEM | 추가 (2 Byte) / 항목 정의 | Target_Det | 1 | 표적을 탐지하는 경우 1, 아니면 0 | 0
124 |  |  |  |  | ReservedBit07 | ReservedBit06 | ReservedBit05 | ReservedBit04 | ReservedBit03 | PA_UART | PA_LVDS | ReservedBit00 |  | Target_Loss | 1 | 표적을 상실하는 경우 1, 유도조종장치가 음향신호처리장치로부터 표적정보를 한 번 이상 수신 한 후, 표적정보를 수신하지 못하는 경우 Target_Det bit는 0으로 설정 | 0
126 |  | SP_Zynq_SelfTest_Result | BYTE | 2 | ReservedBit07 | SP_AH_Zynq | ReservedBit05 | ReservedBit04 | ReservedBit03 | SP_AH_MEM | ReservedBit01 | ReservedBit00 | 추가 (2 Byte) / 항목 정의 | ACM_Det | 1 | 유도조종장치가 음향신호처리장치로부터 ACM 정보를 수신하는 경우 1로 설정, 아니면 0 | 0
126 |  |  |  |  | SC_CHK_ACK | PA_CHK_ACK | SC_CMD_ACK | PA_CMD_ACK | ReservedBit03 | ReservedBit02 | SP_UART | SPC_GTP |  | Pre_ACO_Chk | 1 | 오탐지에 의한 ACO 발생을 방지하기 위해 근접거리이내의 표적정보를 수신하면 1로 설정. ACO 후 재공격시 0으로 reset 됨 (ACO : Attack Cut Off, 공격 중단) | 0
144 | 40 | Reserved | BYTE | 18 | Reserved | [7 empty] | 변경 (7 Byte --> 20 Byte) | ACO_Det | 1 | Pre_ACO_Chk bit가 1로 설정된 상태에서 ACO 거리 이내의 표적정보를 수신하면 1로 설정. ACO 후 재공격시 0으로 reset 됨 (ACO : Attack Cut Off, 공격 중단)
256 | Data | U/D/R/L_Beam(L3/L2/L1/C0/R1/R2/R3) | FLOAT | 112 | U_Beam_L3 [7:0]
256 |  |  |  |  | U_Beam_L3 [15:8] | [8 empty] | 유도제어부 이벤트 3
256 |  |  |  |  | U_Beam_L3 [23:16] | [8 empty] | GC_Event_3 | Bit 수 | 동작 | 초기 값 | 비고
256 |  |  |  |  | U_Beam_L3 [31:24] | [8 empty] | Beam_Steering | 4 | 1: L3, 2: L2, 3: L1, 4: C, 5: R1, 6: R2, 7: R3, 8: L0, 9: R0
256 |  |  |  |  | D_Beam_L3 [7:0]
256 |  |  |  |  | D_Beam_L3 [15:8] | [8 empty] | 유도제어부 이벤트 4
256 |  |  |  |  | D_Beam_L3 [23:16] | [8 empty] | GC_Event_4 | Bit 수 | 동작 | 초기 값 | 비고
256 |  |  |  |  | D_Beam_L3 [31:24] | [8 empty] | Enable | 1 | 0 : 신관 장전1 신호 비인가, 1 : 신관 장전1 신호 인가
256 |  |  |  |  | R_Beam_L3 [7:0] | [8 empty] | Detect | 1 | 0 : 신관 장전2 신호 비인가, 1 : 신관 장전2 신호 인가
256 |  |  |  |  | R_Beam_L3 [15:8] | [8 empty] | Closein | 1 | 0 : 신관 장전3 신호 비인가, 1 : 신관 장전3 신호 인가
256 |  |  |  |  | R_Beam_L3 [23:16] | [8 empty] | Fail | 1 | 0 : 신관 장전해제신호 비인가, 1: 신관 장전해제신호 인가
256 |  |  |  |  | R_Beam_L3 [31:24] | [8 empty] | ESAD_Chk | 1 | 0 : 신관 상태 정상, 1 : 신관에 28 VDC 전원이 인가되지 않았거나 신관상태가 비정상일 경우
256 |  |  |  |  | L_Beam_L3 [7:0] | [8 empty] | ESAD_HV | 1 | 0 : 신관 비장전 상태, 1 : 신관 장전전압 충전 완료
256 |  |  |  |  | L_Beam_L3 [15:8] | [8 empty] | ESAD_Power | 1 | 0 : 신관 28 VDC 전원 비인가, 1 : 신관 28 VDC 전원 인가
256 |  |  |  |  | L_Beam_L3 [23:16] | [8 empty] | Leakage_Det | 1 | 0 : 누수 없음, 1 : 누수 감지
256 |  |  |  |  | L_Beam_L3 [31:24] | [8 empty] | M_Stop | 1 | 유도조종장치가 추진전동기로 비상종료 신호 인가하는 경우 1, 아니면 0
256 |  |  |  |  | . . . U/D/R/L_Beam_L2 . . . U/D/R/L_Beam_L1 . . . U/D/R/L_Beam_C0 . . . U/D/R/L_Beam_R1 . . . U/D/R/L_Beam_R2 . . .
256 |  |  |  |  | U_Beam_R3 [7:0]
256 |  |  |  |  | U_Beam_R3 [15:8]
256 |  |  |  |  | U_Beam_R3 [23:16]
256 |  |  |  |  | U_Beam_R3 [31:24]
256 |  |  |  |  | D_Beam_R3 [7:0]
256 |  |  |  |  | D_Beam_R3 [15:8]
256 |  |  |  |  | D_Beam_R3 [23:16]
256 |  |  |  |  | D_Beam_R3 [31:24]
256 |  |  |  |  | R_Beam_R3 [7:0]
256 |  |  |  |  | R_Beam_R3 [15:8]
256 |  |  |  |  | R_Beam_R3 [23:16]
256 |  |  |  |  | R_Beam_R3 [31:24]
256 |  |  |  |  | L_Beam_R3 [7:0]
256 |  |  |  |  | L_Beam_R3 [15:8]
256 |  |  |  |  | L_Beam_R3 [23:16]
256 |  |  |  |  | L_Beam_R3 [31:24]
264 | 120 | Reserved | BYTE | 8 | Reserved | [7 empty] | 추가 (8 Byte)
266 | Checksum |  | UINT16 | 2 | Count 부터 Checksum 전까지의 모든 BYTE 합
266 | 2
268 | Stop Bytes |  | UINT16 | 2 | 1 | 0 | 0 | 0 | 0 | 0 | 0 | 1
268 | 2 |  |  |  | 1 | 0 | 0 | 0 | 0 | 0 | 0 | 1
총 데이터
268
| 268000000 | bps
| 268 | Mbps

## P12AH(ZYNQ)
SPB Telegram (WS → BF, 1ms 통신 주기)
누적 (Byte) | 구분 |  |  | 데이터 타입 | 크기 (Bytes) | Byte | [7 empty] | 비고 | 신호변환반 제어 명령
[6 empty] | 7 | 6 | 5 | 4 | 3 | 2 | 1 | 0 |  | Test_INFO_RxCMD | Bit 수 | 동작 | 초기 값 | 비고
1 | Start Bytes |  |  | UINT32 | 1 | 0 | 1 | 1 | 1 | 1 | 1 | 1 | 1 |  | TVG | 4 | 0 : Passive, 1~4 : TVG table, 5~15 : Reserved | 0
2 |  |  |  |  | 1 | 0 | 1 | 1 | 1 | 1 | 1 | 1 | 1 |  | REC_Mode | 2 | 0 : CH, 1 : Beam 2 : CH(All) + Selected Beam(3EA) | 1
3 |  |  |  |  | 1 | 0 | 1 | 1 | 1 | 1 | 1 | 1 | 1 |  | PLC | 1 | 기능 시험 (1 : PLC, 0 : 미수행) | 0
4 | 4 |  |  |  | 1 | 0 | 1 | 1 | 1 | 1 | 1 | 1 | 1 |  | DAQ_Count_Reset | 1 | 수신 FPGA Reset 수행 여부 표시 (1 : Reset, 0 : 미수행) | 0
8 | Count |  |  | UINT32 | 4 | Telegram 순서 (매 통신마다 1씩 증가, 2^32*0.05=59,652Hours) | [8 empty] | Gain_Mode | 1 | 0 : Flat, 1 : TVG / Active 일 경우, 센서 Gain 모드를 설정하는 값 | 1
8 | 4 | [13 empty] | BPF_On/Off | 1 | 0 : Off, 1 : On / 빔형성 FPGA의 BPF 기능 On/Off | 1
10 | Command |  |  | UINT16 | 2 | ReservedBit07 | ReservedBit06 | ReservedBit05 | ReservedBit04 | ReservedBit03 | ReservedBit02 | ReservedBit01 | ReservedBit00 | 추가 (2 Byte) : Command 라고 써있지만 Reserved로 생각하시면 됨. | Pass/Active | 1 | 0 : 수동, 1 : 능동 | 0
10 | 2 |  |  |  |  | ReservedBit15 | ReservedBit14 | ReservedBit13 | ReservedBit12 | ReservedBit11 | ReservedBit10 | ReservedBit09 | ReservedBit08 |  | Reset | 1 | 0 : Not Reset, 1 : Reset / 주장비 내부 메모리 및 버퍼 리셋 | 0
12 | ACK |  |  | UINT16 | 2 | ReservedBit07 | ReservedBit06 | ReservedBit05 | ReservedBit04 | ReservedBit03 | ReservedBit02 | ReservedBit01 | ReservedBit00 |  | Stop/Run | 1 | 주장비 동작 시작/정지 (0 : 정지, 1 : 시작) | 0
12 | 2 |  |  |  |  | ReservedBit15 | ReservedBit14 | ReservedBit13 | ReservedBit12 | ReservedBit11 | ReservedBit10 | ReservedBit09 | ReservedBit08 |  | REC On/Off | 1 | 기록 모듈 저장 여부 선택 (0 : 기록 중지, 1 : 기록 시작) | 0
16 | FPGA_CMD | Reserved |  | BYTE | 4 | Reserved | [7 empty] | 추가 (4 Byte) | PLC Mode | 1 | PLC 시험에 사용할 시험데이터 선택 (0 : 32 kHz, 1 : 사용자 정의 신호) | 0
17 |  | SC_Rx_FPGA_CMD |  | BYTE | 1 | ReservedBit07 | ReservedBit06 | REC_Mode |  | TVG |  |  |  |  | TE_REC_On/Off | 1 | 0 : Off, 1 : On / 시험장비 데이터 저장 여부 선택 | 0
18 |  |  |  | BYTE | 1 | Stop/Run | Reset | Pass/Active | BPF_On/Off | Gain_Mode | AD_On | DAQ_Count_Reset | PLC |  | Gain | 8 | 20dB~100dB 가변 값 생성. LSB : 0.5, Max : 80dB | 0
19 |  |  |  | BYTE | 1 | ReservedBit07 | ReservedBit06 | ReservedBit05 | ReservedBit04 | ReservedBit03 | TE_REC_On/Off | PLC Mode | REC On/Off |  | Pre_Detector_Data_Size | 8 | 0~163 / PreDetector Valid Data Size 0~163 (ms), 164 이상 시 Full Data Size (16384 pts) | 164
20 |  |  |  | BYTE | 1 | Gain | [8 empty] | Main_Detector_Data_Size | 8 | 0~256 / MainDetector Valid Data Size 0~254 (ms), 255 일때 Full Data Size (32768 pts) | 255
21 |  |  |  | BYTE | 1 | Pre_Detector_Data_Size
22 |  |  |  | BYTE | 1 | Main_Detector_Data_Size | [8 empty] | 전력증폭반 제어 명령
24 |  | 8 |  | BYTE | 2 | Reserved | [7 empty] | 추가 (2 Byte) | Test_INFO_TxCMD | Bit 수 | 동작 | 초기 값 | 비고
25 |  | PA_Tx_FPGA_CMD |  | BYTE | 1 | Tx_Trigger | Tx_Reset | PRI | [6 empty] | PRI | 6 | PRI 주기(0 ~ 3.2s, Step 0.1s) | 0
26 |  |  |  | BYTE | 1 | Number_of_Tx | Tx_Pulse_Interval | [7 empty] | Tx_Reset | 1 | 0 : Not Reset, 1 : Reset / Tx FPGA 내부 메모리 및 버퍼 리셋 | 0
27 |  |  |  | BYTE | 1 | Beam_Steering_Angle | [8 empty] | Tx_Trigger | 1 | 송신여부 표시(0 : Stop, 1 : Start) | 0
28 |  |  |  | BYTE | 1 | Tx1_Type | Tx1_Pulse_Length | [7 empty] | Tx_Pulse_Interval | 7 | 0~100 (ms) / PRI 당 송신펄스가 2개인 경우 2개 간 간격 | 0
29 |  |  |  | BYTE | 1 | Tx1_Start_Frequency_(7-0) | [8 empty] | Number_of_Tx |  | 1 PRI 당 송신파형 개수 (0 : 1개, 1 : 2개) | 1
30 |  |  |  | BYTE | 1 | ReservedBit07 | Tx1_Start_Frequency_(14-8) | [7 empty] | Beam_Steering_Angle | 8 | 0~180 (-90(Left) ~ +90(Right)) / Centre 각으로 환산 = Value - 90 | 90
31 |  |  |  | BYTE | 1 | Tx1_Sweep_Frequency | [8 empty] | Tx1_Pulse_Length | 7 | 3~120 (ms) / Pulse Length | 60
32 |  |  |  | BYTE | 1 | Tx2_Type | Tx2_Pulse_Length | [7 empty] | Tx1_Type | 1 | 0 : CW, 1 : LFM / Tx Type | 0
33 |  |  |  | BYTE | 1 | Tx2_Start_Frequency_(7-0) | [8 empty] | Tx1_Start_Frequency | 15 | 0~50000(Hz) / 10Hz 단위 | 0x BB8
34 |  |  |  | BYTE | 1 | ReservedBit07 | Tx2_Start_Frequency_(14-8) | [7 empty] | Tx1_Sweep_Frequency | 8 | 0~80 (0~8kHz) / Sweep Rate = SwFreq / PL, 100Hz 단위 | 0
35 |  |  |  | BYTE | 1 | Tx2_Sweep_Frequency | [8 empty] | Tx2_Pulse_Length | 7 | 3~120 (ms) / Pulse Length | 60
36 |  |  |  | BYTE | 1 | ReservedBit07 | ReservedBit06 | ReservedBit05 | ReservedBit04 | Beam_Weighting_Select |  |  |  |  | Tx2_Type | 1 | 0 : CW, 1 : LFM / Tx Type | 0
37 |  |  |  | BYTE | 1 | Battery_Voltage_(7-0) | [8 empty] | Tx2_Start_Frequency | 15 | 0~50000(Hz) / 10Hz 단위 | 0x BB8
38 |  |  |  | BYTE | 1 | Battery_Voltage_(15-8) | [8 empty] | Tx2_Sweep_Frequency | 8 | 0~80 (0~8kHz) / Sweep Rate = SwFreq / PL, 100Hz 단위 | 0
39 |  |  |  | BYTE | 1 | Stave_Tx_Mode | Test_Mode | Reserved | Reserved | Stave_Selection_Number |  |  |  |  | Beam_Weighting_Select | 4 | 0~5, 0 : Centre, 1 : L0/R0, 2 : L1/R1, 3 : L2/R2, 4 : L3/R3, 5 : Uniform for Test | 0
40 |  | 16 |  | BYTE | 1 | Stave_Weight | [8 empty] | Battery_Voltage | 16 | 0~500 / GC 수신 값 , 전원 범위가 변경되므로 유도와 협의 필요 | 0
42 |  | Save_Beam_INFO |  | BYTE | 2 | Save_L3 | Save_L2 | Save_L1 | Save_C | Save_R1 | Save_R2 | Save_L0 | Save_R0 |  | Stave_Selection_Number | 4 | 1~7 / 각 번호에 해당하는 Stave 선택 | 0
42 | [5 empty] | ReservedBit07 | ReservedBit06 | ReservedBit05 | Beam_Select_SUM | Beam_Select_U | Beam_Select_D | Beam_Select_R | Beam_Select_L |  | Test_Mode | 1 | 0 : 완성탄, 1 : 시험장비 / 0 : 완성탄 연결, 1 : 시험장비 연결 | 0
48 | 36 | 8 |  | BYTE | 6 | Reserved | [8 empty] | Stave_Tx_Mode | 1 | 0 : Normal, 1 : Stave Test / 0 : 일반 송신 모드 (All Stave), 1 : 개별 Stave Test를 위한 송신 모드 | 0
52 | GC_INFO | GC_Count |  | UINT32 | 4 | Telegram 순서 (매 통신마다 1씩 증가, 2^32*0.05=59,652Hours) | [8 empty] | Stave_Weight | 8 | 0~100 / 설정 값/100의 비율로 Weighting 선택 (100일 때 Weight는 1) | 0
54 |  | GC_Command |  | UINT16 | 2 | ReservedBit07 | ReservedBit06 | Enable | Pre_Enable | ReservedBit03 | ReservedBit02 | AD_On | PLC
54 | [5 empty] | ReservedBit15 | Test_Trig | REC_Disable | Test_Mode_Set | PRI_Start | Mode_Set | Band_Sel | Salvo_On |  | 유도제어부에서 음향탐지부로 수행 요청
56 |  | Reserved |  | BYTE | 2 | Reserved | [7 empty] | 추가 (2 Byte) | ID | Bit 수 | 동작 | 초기 값 | 비고
58 |  | GC_Event_1 |  | BYTE | 2 | Terminal_Homing | Close_In | ReservedBit05 | E_Range | C_Range | EXHD_Mode | HILS_Mode | ReservedBit00 |  | PLC | 1 | 신호처리장치의 PLC요구 (0 : PLC 미수행, 1 : PLC 수행) | 0
58 | [5 empty] | EOR | Surface_Det | Floor_Det | Ceiling_Det | Motor_Stop | Motor_Start | EOM | Fire |  | AD_On | 1 | 신호처리장치의 ADC 동작 클럭 20MHz(TBD) On/Off (0 : Off, 1 : On) | 0
60 |  | GC_Event_2 |  | BYTE | 2 | Inhibit | Homming-Mode | Homming-Enable | Speed Mode2 | Speed Mode1 | V-Target | Enable | Pre_Enable |  | Pre_Enable | 1 | 신호처리장치의 Pre_Enable 상태전환 (0 : off, 1 : On) ※ (주의) 0에서 1로 전환 후 다시 되돌아가지 않음 | 0
60 | [5 empty] | ReservedBit15 | ReservedBit14 | ACO_Det | Pre_ACO_Chk | ACM_Det | Target_Loss | Target_Det | Hold_In |  | Enable | 1 | 신호처리장치의 탐지 기능 수행 (0: 미수행, 1: 수행) | 0
62 |  | GC_Event_3 |  | BYTE | 2 | ReservedBit07 | ReservedBit06 | ReservedBit05 | ReservedBit04 | Beam_Steering |  |  |  |  | Salvo_On | 1 | Salve 운용 여부 (0 : Salvo off, 1 : Salvo On) | 0
62 | [5 empty] | ReservedBit15 | ReservedBit14 | ReservedBit13 | ReservedBit12 | ReservedBit11 | ReservedBit10 | ReservedBit09 | ReservedBit08 |  | Band_Sel | 1 | 대역 선택 (0 : Band1, 1 : Band2) | 0
64 |  | GC_Event_4 |  | BYTE | 2 | ReservedBit07 | ESAD_Power | ESAD_HV | ESAD_Chk | Fail | Closein | Detect | Enable |  | Mode_Set | 1 | 신호처리장치의 모드 선택 (0 : 수동, 1 : 능동) | 0
64 | [5 empty] | M_Stop | ReservedBit14 | ReservedBit13 | Leakage_Det | ReservedBit11 | ReservedBit10 | ReservedBit09 | ReservedBit08 |  | PRI_Start | 1 | 신호처리장치의 핑 송신 시작 명령 (0 : None, 1 : Start) | 0
65 |  | Speed_Mode |  | UINT8 | 1 | 1: Init, 2: Low, 3: Middle, 4: High, 5: Mixed | [8 empty] | Test_Mode_Set | 1 | 시험장비 연동 식별자 (0: GC, 1: 시험장비) | 0
66 |  | Serch_Pattern |  | UINT8 | 1 | 1: Circle, 2: Helical | [8 empty] | REC_Disable_Set | 1 | 신호처리장치 기록 모듈의 기록 수행 여부 (0 : 미수행, 1 : 수행) | 0
67 |  | Pulse_Freq |  | UINT8 | 1 | 0: Low Frequency, 1: High Frequency | [8 empty] | Test_Trig | 1 | 시험용 동기화에 사용 (0 : 미수행, 1 : 수행) ※ (주의) 시험장비 연동에만 사용되고 GC는 관여하지 않음 | 0
68 |  | Pulse_Type |  | UINT8 | 1 | 음향탐지기 송신핑 종류 / 0: CW, 1: FM, 2: CW&FM, 3: FM&CW, 4: CW&CW
69 |  | Pulse_Length |  | UINT8 | 1 | 음향탐지기 송신핑 주파수 / 0:Short Ping, 1:Moddle Ping, 2:Long Ping | [8 empty] | 유도제어부 이벤트 1
70 |  | PRE_Pulse |  | UINT8 | 1 | 음향탐지기 PrePulse 사용 여부 / 0:Off, 1:On | [8 empty] | GC_Event_1 | Bit 수 | 동작 | 초기 값 | 비고
71 |  | PRI |  | UINT8 | 1 | PRI 주기(0 ~ 3.2s, Step 0.1s) | [8 empty] | HILS_Mode | 1 | 0 : 발사 모드, 1 : HILS 모드 | 0
72 |  | Beam_Steering |  | UINT8 | 1 | 1: L3, 2: L2, 3: L1, 4: L0, 5: C, 6: R0, 7: R1, 8: R1, 9:R2 | [8 empty] | EXHD_Mode | 1 | 0 : 전투 모드, 1 : 연습 모드 | 0
74 |  | BAT_VOLT |  | UINT8 | 2 | 송신핑 전원 전압 (0~500VDC) / FS:500, LSB:1 Volt | [8 empty] | C_Range | 1 | 사용여부 확인 필요(유도제어부 검토 중) | 0
80 |  | Reserved |  | BYTE | 6 | Reserved | [7 empty] | 변경 (4 Byte --> 6 Byte) | E_Range | 1 | 발사 후 Enable_Range 주행이면 1, 아니면 0 | 0
84 |  | TORP_N |  | INT32 | 4 | 발사지점 기준 현재 어뢰 Pn 위치 (FS: ±100000, LSB:0.01) m | [8 empty] | Close_In | 1 | 0 : 근접상태 아닐 경우, 1 : 표적추적 중 근접상태에 도달하는 경우 | 0
88 |  | TORP_E |  | INT32 | 4 | 발사지점 기준 현재 어뢰 Pe 위치 (FS: ±100000, LSB:0.01) m | [8 empty] | Terminal_Homing | 1 | 0 : 종말공적 이전, 1 : 종말공격거리 이내 도달 | 0
90 |  | TORP_D |  | UINT16 | 2 | 현재 어뢰 심도 (FS:4096, LSB:0.0625) m | [8 empty] | Fire | 1 | 0 : 발사 이전, 1 : 어뢰가 발사되어 주행상태 | 0
92 |  | TORP_Roll |  | INT16 | 2 | 어뢰 롤 (FS:±pi, LSB:9.5876725168e-5(pi/2^15))rad | [8 empty] | EOM | 1 | 임무주행을 종료하면 1 (이후 계속 1 유지), 아니면 0 (EOM : End Of Mission, 임무 중단. 주로 연습어뢰 임무 종료를 의미함) | 0
94 |  | TORP_Pitch |  | INT16 | 2 | 어뢰 피치 (FS:±pi/2, LSB:9.5876725168e-5(pi/2^15))rad | [8 empty] | Motor_Start | 1 | 어뢰발사 후 추진전동기 작동시작시점부터 1 (이후 계속 1 유지), 아니면 0 | 0
96 |  | TORP_Yaw |  | INT16 | 2 | 어뢰 침로(진북기준) (FS:±pi, LSB:9.5876725168e-5(pi/2^15))rad | [8 empty] | Motor_Stop | 1 | 어뢰발사 후 추진전동기가 기동한 후 작동을 정지(RPM XXX이하)하면 1 (이후 계속 1 유지), 아니면 0 | 0
97 |  | ACT_On_Off |  | BYTE | 1 | bit 0: 구동기 동작 시작, bit 4: 주행 종료 후 구동기 리셋 | [8 empty] | Ceiling_Det | 1 | 현재 수심이 Ceiling 수심보다 얕은 경우 1, 깊은 경우 0 | 0
104 | 56 | Reserved |  | BYTE | 7 | Reserved | [7 empty] | 변경 (8 Byte --> 6 Byte) | Floor_Det | 1 | 현재 수심이 Floor 수심보다 깊은 경우 1, 얕은 경우 0 | 0
108 | Zynq/FPGA_State | DAQCounter |  | BYTE | 4 | DAQ Counter | [8 empty] | Surface_Det | 1 | Motor_Stop 이후 어뢰 수심이 XXm 보다 작은 상태가 XX초 이상 유지되면 1 (이후 계속 1 유지), 아니면 0 | 0
109 |  | SC_GainValue |  | BYTE | 1 | RX gain value | [8 empty] | EOR | 1 | EOM On 이후 전동기 정지 단계가 되면 1 (이후 계속 1 유지), 아니면 0 | 0
110 |  | FPGA/Zynq_Control |  | BYTE | 1 | Ping On/Off | PA_FPGA_Reset | SC_FPGA_Reset | SP_AH_Zynq_Reset | SP_P1_Zynq_Reset | SP_P2_Zynq_Reset | DAQ_Count_Reset | PLC_State
111 |  | PA_FPGA_Temperature |  | BYTE | 1 | PAB FPGA 온도 정보 | [8 empty] | 유도제어부 이벤트 2
112 |  | SC_FPGA_Temperature |  | BYTE | 1 | SCB FPGA 온도 정보 | [8 empty] | GC_Event_2 | Bit 수 | 동작 | 초기 값 | 비고
113 |  | SP_AH_Zynq_Temperature |  | BYTE | 1 | SPB AH Zynq 온도 정보 | [8 empty] | Pre_Enable | 1 | 음향신호처리장치가 Pre_Enable되면 1, 아니면 0 | 0
114 |  | SP_P1_Zynq_Temperature |  | BYTE | 1 | SPB P1 Zynq 온도 정보 | [8 empty] | Enable | 1 | 음향신호처리장치가 음향탐색 시작하면 1, 아니면 0 | 0
115 |  | Reserved |  | BYTE | 1 | Reserved (SP_P2_Zynq_Temperature) | [8 empty] | V-Target | 1 | 0 : 가상표적 무, 1 : 가상표적 유 | 0
116 |  | SC2SP_Zynq_GTP_ERR |  | BYTE | 1 | SC2SP_GTP_ERR | SC2SP_GTP_ERR_NUM | [7 empty] | Speed Mode1 | 1 | 0 : 초기 속도, 1 : 저속 | 0
117 |  | AH2P1_Zynq_GTP_ERR |  | BYTE | 1 | AH2P1_GTP_ERR | AH2P1_GTP_ERR_NUM | [7 empty] | Speed Mode2 | 1 | 0 : 중속 , 1 : 고속 | 0
118 |  | Reserved |  | BYTE | 1 | Reserved (AH2P2_GTP_ERR) | [8 empty] | Homing_Enable | 1 | 0 : 표적으로 호밍하지 않음 (수신된 표적정보 무시), 1 : 음향에 의해 탐지된 표적으로 Horming | 0
119 |  | Reserved |  | BYTE | 1 | Reserved (P12AH_GTP_ERR) | [8 empty] | Homing_Mode | 1 | 수동 탐색 모드 : 1, 능동 탐색 모드 : 0 | 0
120 |  | Reserved |  | BYTE | 1 | Reserved (P22AH_GTP_ERR) | [8 empty] | Inhibit | 1 | 능동 음향탐색 모드에서 핑 송신 중단 필요시 1로 설정 (1 : 핑 송신 중단, 0 : 핑 송신 가능) | 0
122 |  | SC_FPGA_SelfTest_Result |  | BYTE | 2 | ReservedBit07 | ReservedBit06 | ReservedBit05 | SC_FPGA | ReservedBit03 | ReservedBit02 | ReservedBit01 | SC_MEM | 항목 정의 | Hold_In | 1 | 표적상실 등의 상황에서 현재의 음향탐색 상태(PRI, 송신 빔 등)를 고정하는 경우 1로 설정, 아니면 0 | 0
122 | [5 empty] | ReservedBit07 | ReservedBit06 | ReservedBit05 | ReservedBit04 | ReservedBit03 | SC_UART | SC_LVDS | SC_GTP |  | Target_Det | 1 | 표적을 탐지하는 경우 1, 아니면 0 | 0
124 |  | PA_FPGA_SelfTest_Result |  | BYTE | 2 | ReservedBit07 | ReservedBit06 | ReservedBit05 | PA_FPGA | ReservedBit03 | ReservedBit02 | ReservedBit01 | PA_MEM | 추가 (2 Byte) / 항목 정의 | Target_Loss | 1 | 표적을 상실하는 경우 1, 유도조종장치가 음향신호처리장치로부터 표적정보를 한 번 이상 수신 한 후, 표적정보를 수신하지 못하는 경우 Target_Det bit는 0으로 설정 | 0
124 | [5 empty] | ReservedBit07 | ReservedBit06 | ReservedBit05 | ReservedBit04 | ReservedBit03 | PA_UART | PA_LVDS | ReservedBit00 |  | ACM_Det | 1 | 유도조종장치가 음향신호처리장치로부터 ACM 정보를 수신하는 경우 1로 설정, 아니면 0 | 0
126 |  | SP_Zynq_SelfTest_Result |  | BYTE | 2 | ReservedBit07 | SP_AH_Zynq | SP_P1_Zynq | ReservedBit04 | ReservedBit03 | SP_AH_MEM | SP_P1_MEM | ReservedBit00 | 추가 (2 Byte) / 항목 정의 | Pre_ACO_Chk | 1 | 오탐지에 의한 ACO 발생을 방지하기 위해 근접거리이내의 표적정보를 수신하면 1로 설정. ACO 후 재공격시 0으로 reset 됨 (ACO : Attack Cut Off, 공격 중단) | 0
126 | [5 empty] | SC_CHK_ACK | PA_CHK_ACK | SC_CMD_ACK | PA_CMD_ACK | ReservedBit03 | ReservedBit02 | SP_UART | SPC_GTP |  | ACO_Det | 1 | Pre_ACO_Chk bit가 1로 설정된 상태에서 ACO 거리 이내의 표적정보를 수신하면 1로 설정. ACO 후 재공격시 0으로 reset 됨 (ACO : Attack Cut Off, 공격 중단)
144 | 40 | Reserved |  | BYTE | 18 | Reserved | [7 empty] | 변경 (7 Byte --> 20 Byte)
544 | Data | Save_Beam1_INFO_1ms |  | FLOAT | 400 | Sum_Beam_SEL1_1ms | [8 empty] | 유도제어부 이벤트 3
544 |  | 400 | [12 empty] | GC_Event_3 | Bit 수 | 동작 | 초기 값 | 비고
944 |  | Save_Beam2_INFO_1ms |  | FLOAT | 400 | Sum_Beam_SEL2_1ms | [8 empty] | Beam_Steering | 4 | 1: L3, 2: L2, 3: L1, 4: C, 5: R1, 6: R2, 7: R3, 8: L0, 9: R0
944 |  | 400
1344 |  | Save_Beam3_INFO_1ms |  | FLOAT | 400 | Sum_Beam_SEL3_1ms | [8 empty] | 유도제어부 이벤트 4
1344 | 1200 | 400 | [12 empty] | GC_Event_4 | Bit 수 | 동작 | 초기 값 | 비고
1345 | WS_Detection_ INFO | PRE_DET_INFO | PRE_DET_RESULT | BYTE | 1 | Pre-Detection Result 7개 SUM 빔에 대한 탐지 결과, 해당 bit가 1이면 탐지 된 것을 나타냄 | [8 empty] | Enable | 1 | 0 : 신관 장전1 신호 비인가, 1 : 신관 장전1 신호 인가
1346 |  |  | BEAM_1_LEVEL | BYTE | 1 | R3 Sum beam level [dB] (Scale 범위 TBD) | [8 empty] | Detect | 1 | 0 : 신관 장전2 신호 비인가, 1 : 신관 장전2 신호 인가
1347 |  |  | BEAM_2_LEVEL | BYTE | 1 | R2 Sum beam level [dB] (Scale 범위 TBD) | [8 empty] | Closein | 1 | 0 : 신관 장전3 신호 비인가, 1 : 신관 장전3 신호 인가
1348 |  |  | BEAM_3_LEVEL | BYTE | 1 | R1 Sum beam level [dB] (Scale 범위 TBD) | [8 empty] | Fail | 1 | 0 : 신관 장전해제신호 비인가, 1: 신관 장전해제신호 인가
1349 |  |  | BEAM_4_LEVEL | BYTE | 1 | C0 Sum beam level [dB] (Scale 범위 TBD) | [8 empty] | ESAD_Chk | 1 | 0 : 신관 상태 정상, 1 : 신관에 28 VDC 전원이 인가되지 않았거나 신관상태가 비정상일 경우
1350 |  |  | BEAM_5_LEVEL | BYTE | 1 | L1 Sum beam level [dB] (Scale 범위 TBD) | [8 empty] | ESAD_HV | 1 | 0 : 신관 비장전 상태, 1 : 신관 장전전압 충전 완료
1351 |  |  | BEAM_6_LEVEL | BYTE | 1 | L2 Sum beam level [dB] (Scale 범위 TBD) | [8 empty] | ESAD_Power | 1 | 0 : 신관 28 VDC 전원 비인가, 1 : 신관 28 VDC 전원 인가
1352 |  | 8 | BEAM_7_LEVEL | BYTE | 1 | L3 Sum beam level [dB] (Scale 범위 TBD) | [8 empty] | Leakage_Det | 1 | 0 : 누수 없음, 1 : 누수 감지
1353 |  | Target_INFO | Target_Gate | BYTE | 1 | ReaservedBit07 | ReaservedBit06 | ReaservedBit05 | ReaservedBit04 | ReaservedBit03 | ReaservedBit02 | Passive-Gate | Active-Gate |  | M_Stop | 1 | 유도조종장치가 추진전동기로 비상종료 신호 인가하는 경우 1, 아니면 0
1356 |  |  | Reserved | BYTE | 3 | Reserved | [7 empty] | 추가 (3 Byte)
1360 |  |  | Target_N | UINT32 | 4 | 탐지 표적 개수 (1~4)
1364 |  |  | Target_ID_1 | UINT32 | 4 | ID1
1366 |  |  | Target_1_Range | UINT16 | 2 | 0 ~ 2400 m
1368 |  |  | Target_1_Doppler | UINT16 | 2 | f1 ~ f2 Hz
1370 |  |  | Target_1_Azimuth | UINT16 | 2 | 수평방위각(degree, scale 1/100-80)
1372 |  |  | Target_1_Elevation | UINT16 | 2 | 수직방위각(degree, scale 1/100-80)
1376 |  |  | Target_ID_2 | UINT32 | 4 | ID2
1378 |  |  | Target_2_Range | UINT16 | 2 | 0 ~ 2400 m
1380 |  |  | Target_2_Doppler | UINT16 | 2 | f1 ~ f2 Hz
1382 |  |  | Target_2_Azimuth | UINT16 | 2 | 수평방위각(degree, scale 1/100-80)
1384 |  |  | Target_2_Elevation | UINT16 | 2 | 수직방위각(degree, scale 1/100-80)
1388 |  |  | Target_ID_3 | UINT32 | 4 | ID3
1390 |  |  | Target_3_Range | UINT16 | 2 | 0 ~ 2400 m
1392 |  |  | Target_3_Doppler | UINT16 | 2 | f1 ~ f2 Hz
1394 |  |  | Target_3_Azimuth | UINT16 | 2 | 수평방위각(degree, scale 1/100-80)
1396 |  |  | Target_3_Elevation | UINT16 | 2 | 수직방위각(degree, scale 1/100-80)
1400 |  |  | Target_ID_4 | UINT32 | 4 | ID4
1402 |  |  | Target_4_Range | UINT16 | 2 | 0 ~ 2400 m
1404 |  |  | Target_4_Doppler | UINT16 | 2 | f1 ~ f2 Hz
1406 |  |  | Target_4_Azimuth | UINT16 | 2 | 수평방위각(degree, scale 1/100-80)
1408 |  | 56 | Target_4_Elevation | UINT16 | 2 | 수직방위각(degree, scale 1/100-80)
1409 |  | ACM_INFO | ACM_Gate | BYTE | 1 | ReaservedBit07 | ReaservedBit06 | ReaservedBit05 | ReaservedBit04 | ReaservedBit03 | ReaservedBit02 | ACM_Repeater_Gate | ACM_Masker_Gate
1412 |  |  | Reserved | BYTE | 3 | Reserved | [7 empty] | 추가 (3 Byte)
1416 |  |  | ACM_N | UINT32 | 4 | ACM 개수 (1~4)
1420 |  |  | ACM_ID_1 | UINT32 | 4 | ID1
1422 |  |  | ACM_1_Range | UINT16 | 2 | 0 ~ 2400 m
1424 |  |  | ACM_1_Doppler | UINT16 | 2 | f1 ~ f2 Hz
1426 |  |  | ACM_1_Azimuth | UINT16 | 2 | 수평방위각(degree, scale 1/100-80)
1428 |  |  | ACM_1_Elevation | UINT16 | 2 | 수직방위각(degree, scale 1/100-80)
1432 |  |  | ACM_ID_2 | UINT32 | 4 | ID2
1434 |  |  | ACM_2_Range | UINT16 | 2 | 0 ~ 2400 m
1436 |  |  | ACM_2_Doppler | UINT16 | 2 | f1 ~ f2 Hz
1438 |  |  | ACM_2_Azimuth | UINT16 | 2 | 수평방위각(degree, scale 1/100-80)
1440 |  |  | ACM_2_Elevation | UINT16 | 2 | 수직방위각(degree, scale 1/100-80)
1444 |  |  | ACM_ID_3 | UINT32 | 4 | ID3
1446 |  |  | ACM_3_Range | UINT16 | 2 | 0 ~ 2400 m
1448 |  |  | ACM_3_Doppler | UINT16 | 2 | f1 ~ f2 Hz
1450 |  |  | ACM_3_Azimuth | UINT16 | 2 | 수평방위각(degree, scale 1/100-80)
1452 |  |  | ACM_3_Elevation | UINT16 | 2 | 수직방위각(degree, scale 1/100-80)
1456 |  |  | ACM_ID_4 | UINT32 | 4 | ID4
1458 |  |  | ACM_4_Range | UINT16 | 2 | 0 ~ 2400 m
1460 |  |  | ACM_4_Doppler | UINT16 | 2 | f1 ~ f2 Hz
1462 |  |  | ACM_4_Azimuth | UINT16 | 2 | 수평방위각(degree, scale 1/100-80)
1464 |  | 56 | ACM_4_Elevation | UINT16 | 2 | 수직방위각(degree, scale 1/100-80)
1470 |  | Reserved |  | BYTE | 6 | Reserved | [7 empty] | 추가 (6 Byte)
1471 |  | Virtual_Target |  | BYTE | 1 | 가상표적 탐지 유무 : 수동표적, Masker
1472 | 128 | Passive_Close_In |  | BYTE | 1 | 수동 표적의 CloseIn or Lost 등의 상태를 표시
1474 | Checksum |  |  | UINT16 | 2 | Count 부터 Checksum 전까지의 모든 BYTE 합
1474 | 2
1476 | Stop Bytes |  |  | UINT16 | 2 | 1 | 0 | 0 | 0 | 0 | 0 | 0 | 1
1476 | 2 |  |  |  |  | 1 | 0 | 0 | 0 | 0 | 0 | 0 | 1
총 데이터
1476
| 14760000 | bps
| 14.76 | Mbps

## P22AH(ZYNQ)
SPB Telegram (SS → BF, 1ms 통신 주기)
누적 (Byte) | 구분 |  |  | 데이터 타입 | 크기 (Bytes) | Byte | [7 empty] | 비고 | 신호변환반 제어 명령
[6 empty] | 7 | 6 | 5 | 4 | 3 | 2 | 1 | 0 |  | Test_INFO_RxCMD | Bit 수 | 동작 | 초기 값 | 비고
1 | Start Bytes |  |  | UINT32 | 1 | 0 | 1 | 1 | 1 | 1 | 1 | 1 | 1 |  | TVG | 4 | 0 : Passive, 1~4 : TVG table, 5~15 : Reserved | 0
2 |  |  |  |  | 1 | 0 | 1 | 1 | 1 | 1 | 1 | 1 | 1 |  | REC_Mode | 2 | 0 : CH, 1 : Beam 2 : CH(All) + Selected Beam(3EA) | 1
3 |  |  |  |  | 1 | 0 | 1 | 1 | 1 | 1 | 1 | 1 | 1 |  | PLC | 1 | 기능 시험 (1 : PLC, 0 : 미수행) | 0
4 | 4 |  |  |  | 1 | 0 | 1 | 1 | 1 | 1 | 1 | 1 | 1 |  | DAQ_Count_Reset | 1 | 수신 FPGA Reset 수행 여부 표시 (1 : Reset, 0 : 미수행) | 0
8 | Count |  |  | UINT32 | 4 | Telegram 순서 (매 통신마다 1씩 증가, 2^32*0.05=59,652Hours) | [8 empty] | Gain_Mode | 1 | 0 : Flat, 1 : TVG / Active 일 경우, 센서 Gain 모드를 설정하는 값 | 1
8 | 4 | [13 empty] | BPF_On/Off | 1 | 0 : Off, 1 : On / 빔형성 FPGA의 BPF 기능 On/Off | 1
10 | Command |  |  | UINT16 | 2 | ReservedBit07 | ReservedBit06 | ReservedBit05 | ReservedBit04 | ReservedBit03 | ReservedBit02 | ReservedBit01 | ReservedBit00 | 추가 (2 Byte) : Command 라고 써있지만 Reserved로 생각하시면 됨. | Pass/Active | 1 | 0 : 수동, 1 : 능동 | 0
10 | 2 |  |  |  |  | ReservedBit15 | ReservedBit14 | ReservedBit13 | ReservedBit12 | ReservedBit11 | ReservedBit10 | ReservedBit09 | ReservedBit08 |  | Reset | 1 | 0 : Not Reset, 1 : Reset / 주장비 내부 메모리 및 버퍼 리셋 | 0
12 | ACK |  |  | UINT16 | 2 | ReservedBit07 | ReservedBit06 | ReservedBit05 | ReservedBit04 | ReservedBit03 | ReservedBit02 | ReservedBit01 | ReservedBit00 |  | Stop/Run | 1 | 주장비 동작 시작/정지 (0 : 정지, 1 : 시작) | 0
12 | 2 |  |  |  |  | ReservedBit15 | ReservedBit14 | ReservedBit13 | ReservedBit12 | ReservedBit11 | ReservedBit10 | ReservedBit09 | ReservedBit08 |  | REC On/Off | 1 | 기록 모듈 저장 여부 선택 (0 : 기록 중지, 1 : 기록 시작) | 0
16 | FPGA_CMD | Reserved |  | BYTE | 4 | Reserved | [7 empty] | 추가 (4 Byte) | PLC Mode | 1 | PLC 시험에 사용할 시험데이터 선택 (0 : 32 kHz, 1 : 사용자 정의 신호) | 0
17 |  | SC_Rx_FPGA_CMD |  | BYTE | 1 | ReservedBit07 | ReservedBit06 | REC_Mode |  | TVG |  |  |  |  | TE_REC_On/Off | 1 | 0 : Off, 1 : On / 시험장비 데이터 저장 여부 선택 | 0
18 |  |  |  | BYTE | 1 | Stop/Run | Reset | Pass/Active | BPF_On/Off | Gain_Mode | AD_On | DAQ_Count_Reset | PLC |  | Gain | 8 | 20dB~100dB 가변 값 생성. LSB : 0.5, Max : 80dB | 0
19 |  |  |  | BYTE | 1 | ReservedBit07 | ReservedBit06 | ReservedBit05 | ReservedBit04 | ReservedBit03 | TE_REC_On/Off | PLC Mode | REC On/Off |  | Pre_Detector_Data_Size | 8 | 0~163 / PreDetector Valid Data Size 0~163 (ms), 164 이상 시 Full Data Size (16384 pts) | 164
20 |  |  |  | BYTE | 1 | Gain | [8 empty] | Main_Detector_Data_Size | 8 | 0~256 / MainDetector Valid Data Size 0~254 (ms), 255 일때 Full Data Size (32768 pts) | 255
21 |  |  |  | BYTE | 1 | Pre_Detector_Data_Size
22 |  |  |  | BYTE | 1 | Main_Detector_Data_Size | [8 empty] | 전력증폭반 제어 명령
24 |  | 8 |  | BYTE | 2 | Reserved | [7 empty] | 추가 (2 Byte) | Test_INFO_TxCMD | Bit 수 | 동작 | 초기 값 | 비고
25 |  | PA_Tx_FPGA_CMD |  | BYTE | 1 | Tx_Trigger | Tx_Reset | PRI | [6 empty] | PRI | 6 | PRI 주기(0 ~ 3.2s, Step 0.1s) | 0
26 |  |  |  | BYTE | 1 | Number_of_Tx | Tx_Pulse_Interval | [7 empty] | Tx_Reset | 1 | 0 : Not Reset, 1 : Reset / Tx FPGA 내부 메모리 및 버퍼 리셋 | 0
27 |  |  |  | BYTE | 1 | Beam_Steering_Angle | [8 empty] | Tx_Trigger | 1 | 송신여부 표시(0 : Stop, 1 : Start) | 0
28 |  |  |  | BYTE | 1 | Tx1_Type | Tx1_Pulse_Length | [7 empty] | Tx_Pulse_Interval | 7 | 0~100 (ms) / PRI 당 송신펄스가 2개인 경우 2개 간 간격 | 0
29 |  |  |  | BYTE | 1 | Tx1_Start_Frequency_(7-0) | [8 empty] | Number_of_Tx |  | 1 PRI 당 송신파형 개수 (0 : 1개, 1 : 2개) | 1
30 |  |  |  | BYTE | 1 | ReservedBit07 | Tx1_Start_Frequency_(14-8) | [7 empty] | Beam_Steering_Angle | 8 | 0~180 (-90(Left) ~ +90(Right)) / Centre 각으로 환산 = Value - 90 | 90
31 |  |  |  | BYTE | 1 | Tx1_Sweep_Frequency | [8 empty] | Tx1_Pulse_Length | 7 | 3~120 (ms) / Pulse Length | 60
32 |  |  |  | BYTE | 1 | Tx2_Type | Tx2_Pulse_Length | [7 empty] | Tx1_Type | 1 | 0 : CW, 1 : LFM / Tx Type | 0
33 |  |  |  | BYTE | 1 | Tx2_Start_Frequency_(7-0) | [8 empty] | Tx1_Start_Frequency | 15 | 0~50000(Hz) / 10Hz 단위 | 0x BB8
34 |  |  |  | BYTE | 1 | ReservedBit07 | Tx2_Start_Frequency_(14-8) | [7 empty] | Tx1_Sweep_Frequency | 8 | 0~80 (0~8kHz) / Sweep Rate = SwFreq / PL, 100Hz 단위 | 0
35 |  |  |  | BYTE | 1 | Tx2_Sweep_Frequency | [8 empty] | Tx2_Pulse_Length | 7 | 3~120 (ms) / Pulse Length | 60
36 |  |  |  | BYTE | 1 | ReservedBit07 | ReservedBit06 | ReservedBit05 | ReservedBit04 | Beam_Weighting_Select |  |  |  |  | Tx2_Type | 1 | 0 : CW, 1 : LFM / Tx Type | 0
37 |  |  |  | BYTE | 1 | Battery_Voltage_(7-0) | [8 empty] | Tx2_Start_Frequency | 15 | 0~50000(Hz) / 10Hz 단위 | 0x BB8
38 |  |  |  | BYTE | 1 | Battery_Voltage_(15-8) | [8 empty] | Tx2_Sweep_Frequency | 8 | 0~80 (0~8kHz) / Sweep Rate = SwFreq / PL, 100Hz 단위 | 0
39 |  |  |  | BYTE | 1 | Stave_Tx_Mode | Test_Mode | Reserved | Reserved | Stave_Selection_Number |  |  |  |  | Beam_Weighting_Select | 4 | 0~5, 0 : Centre, 1 : L0/R0, 2 : L1/R1, 3 : L2/R2, 4 : L3/R3, 5 : Uniform for Test | 0
40 |  | 16 |  | BYTE | 1 | Stave_Weight | [8 empty] | Battery_Voltage | 16 | 0~500 / GC 수신 값 , 전원 범위가 변경되므로 유도와 협의 필요 | 0
42 |  | Save_Beam_INFO |  | BYTE | 2 | Save_L3 | Save_L2 | Save_L1 | Save_C | Save_R1 | Save_R2 | Save_L0 | Save_R0 |  | Stave_Selection_Number | 4 | 1~7 / 각 번호에 해당하는 Stave 선택 | 0
42 | [5 empty] | ReservedBit07 | ReservedBit06 | ReservedBit05 | Beam_Select_SUM | Beam_Select_U | Beam_Select_D | Beam_Select_R | Beam_Select_L |  | Test_Mode | 1 | 0 : 완성탄, 1 : 시험장비 / 0 : 완성탄 연결, 1 : 시험장비 연결 | 0
48 | 36 | 8 |  | BYTE | 6 | Reserved | [8 empty] | Stave_Tx_Mode | 1 | 0 : Normal, 1 : Stave Test / 0 : 일반 송신 모드 (All Stave), 1 : 개별 Stave Test를 위한 송신 모드 | 0
52 | GC_INFO | GC_Count |  | UINT32 | 4 | Telegram 순서 (매 통신마다 1씩 증가, 2^32*0.05=59,652Hours) | [8 empty] | Stave_Weight | 8 | 0~100 / 설정 값/100의 비율로 Weighting 선택 (100일 때 Weight는 1) | 0
54 |  | GC_Command |  | UINT16 | 2 | ReservedBit07 | ReservedBit06 | Enable | Pre_Enable | ReservedBit03 | ReservedBit02 | AD_On | PLC
54 | [5 empty] | ReservedBit15 | Test_Trig | REC_Disable | Test_Mode_Set | PRI_Start | Mode_Set | Band_Sel | Salvo_On |  | 유도제어부에서 음향탐지부로 수행 요청
56 |  | Reserved |  | BYTE | 2 | Reserved | [7 empty] | 추가 (2 Byte) | ID | Bit 수 | 동작 | 초기 값 | 비고
58 |  | GC_Event_1 |  | BYTE | 2 | Terminal_Homing | Close_In | ReservedBit05 | E_Range | C_Range | EXHD_Mode | HILS_Mode | ReservedBit00 |  | PLC | 1 | 신호처리장치의 PLC요구 (0 : PLC 미수행, 1 : PLC 수행) | 0
58 | [5 empty] | EOR | Surface_Det | Floor_Det | Ceiling_Det | Motor_Stop | Motor_Start | EOM | Fire |  | AD_On | 1 | 신호처리장치의 ADC 동작 클럭 20MHz(TBD) On/Off (0 : Off, 1 : On) | 0
60 |  | GC_Event_2 |  | BYTE | 2 | Inhibit | Homming-Mode | Homming-Enable | Speed Mode2 | Speed Mode1 | V-Target | Enable | Pre_Enable |  | Pre_Enable | 1 | 신호처리장치의 Pre_Enable 상태전환 (0 : off, 1 : On) ※ (주의) 0에서 1로 전환 후 다시 되돌아가지 않음 | 0
60 | [5 empty] | ReservedBit15 | ReservedBit14 | ACO_Det | Pre_ACO_Chk | ACM_Det | Target_Loss | Target_Det | Hold_In |  | Enable | 1 | 신호처리장치의 탐지 기능 수행 (0: 미수행, 1: 수행) | 0
62 |  | GC_Event_3 |  | BYTE | 2 | ReservedBit07 | ReservedBit06 | ReservedBit05 | ReservedBit04 | Beam_Steering |  |  |  |  | Salvo_On | 1 | Salve 운용 여부 (0 : Salvo off, 1 : Salvo On) | 0
62 | [5 empty] | ReservedBit15 | ReservedBit14 | ReservedBit13 | ReservedBit12 | ReservedBit11 | ReservedBit10 | ReservedBit09 | ReservedBit08 |  | Band_Sel | 1 | 대역 선택 (0 : Band1, 1 : Band2) | 0
64 |  | GC_Event_4 |  | BYTE | 2 | ReservedBit07 | ESAD_Power | ESAD_HV | ESAD_Chk | Fail | Closein | Detect | Enable |  | Mode_Set | 1 | 신호처리장치의 모드 선택 (0 : 수동, 1 : 능동) | 0
64 | [5 empty] | M_Stop | ReservedBit14 | ReservedBit13 | Leakage_Det | ReservedBit11 | ReservedBit10 | ReservedBit09 | ReservedBit08 |  | PRI_Start | 1 | 신호처리장치의 핑 송신 시작 명령 (0 : None, 1 : Start) | 0
65 |  | Speed_Mode |  | UINT8 | 1 | 1: Init, 2: Low, 3: Middle, 4: High, 5: Mixed | [8 empty] | Test_Mode_Set | 1 | 시험장비 연동 식별자 (0: GC, 1: 시험장비) | 0
66 |  | Serch_Pattern |  | UINT8 | 1 | 1: Circle, 2: Helical | [8 empty] | REC_Disable_Set | 1 | 신호처리장치 기록 모듈의 기록 수행 여부 (0 : 미수행, 1 : 수행) | 0
67 |  | Pulse_Freq |  | UINT8 | 1 | 0: Low Frequency, 1: High Frequency | [8 empty] | Test_Trig | 1 | 시험용 동기화에 사용 (0 : 미수행, 1 : 수행) ※ (주의) 시험장비 연동에만 사용되고 GC는 관여하지 않음 | 0
68 |  | Pulse_Type |  | UINT8 | 1 | 음향탐지기 송신핑 종류 / 0: CW, 1: FM, 2: CW&FM, 3: FM&CW, 4: CW&CW
69 |  | Pulse_Length |  | UINT8 | 1 | 음향탐지기 송신핑 주파수 / 0:Short Ping, 1:Moddle Ping, 2:Long Ping | [8 empty] | 유도제어부 이벤트 1
70 |  | PRE_Pulse |  | UINT8 | 1 | 음향탐지기 PrePulse 사용 여부 / 0:Off, 1:On | [8 empty] | GC_Event_1 | Bit 수 | 동작 | 초기 값 | 비고
71 |  | PRI |  | UINT8 | 1 | PRI 주기(0 ~ 3.2s, Step 0.1s) | [8 empty] | HILS_Mode | 1 | 0 : 발사 모드, 1 : HILS 모드 | 0
72 |  | Beam_Steering |  | UINT8 | 1 | 1: L3, 2: L2, 3: L1, 4: L0, 5: C, 6: R0, 7: R1, 8: R1, 9:R2 | [8 empty] | EXHD_Mode | 1 | 0 : 전투 모드, 1 : 연습 모드 | 0
74 |  | BAT_VOLT |  | UINT8 | 2 | 송신핑 전원 전압 (0~500VDC) / FS:500, LSB:1 Volt | [8 empty] | C_Range | 1 | 사용여부 확인 필요(유도제어부 검토 중) | 0
80 |  | Reserved |  | BYTE | 6 | Reserved | [7 empty] | 변경 (4 Byte --> 6 Byte) | E_Range | 1 | 발사 후 Enable_Range 주행이면 1, 아니면 0 | 0
84 |  | TORP_N |  | INT32 | 4 | 발사지점 기준 현재 어뢰 Pn 위치 (FS: ±100000, LSB:0.01) m | [8 empty] | Close_In | 1 | 0 : 근접상태 아닐 경우, 1 : 표적추적 중 근접상태에 도달하는 경우 | 0
88 |  | TORP_E |  | INT32 | 4 | 발사지점 기준 현재 어뢰 Pe 위치 (FS: ±100000, LSB:0.01) m | [8 empty] | Terminal_Homing | 1 | 0 : 종말공적 이전, 1 : 종말공격거리 이내 도달 | 0
90 |  | TORP_D |  | UINT16 | 2 | 현재 어뢰 심도 (FS:4096, LSB:0.0625) m | [8 empty] | Fire | 1 | 0 : 발사 이전, 1 : 어뢰가 발사되어 주행상태 | 0
92 |  | TORP_Roll |  | INT16 | 2 | 어뢰 롤 (FS:±pi, LSB:9.5876725168e-5(pi/2^15))rad | [8 empty] | EOM | 1 | 임무주행을 종료하면 1 (이후 계속 1 유지), 아니면 0 (EOM : End Of Mission, 임무 중단. 주로 연습어뢰 임무 종료를 의미함) | 0
94 |  | TORP_Pitch |  | INT16 | 2 | 어뢰 피치 (FS:±pi/2, LSB:9.5876725168e-5(pi/2^15))rad | [8 empty] | Motor_Start | 1 | 어뢰발사 후 추진전동기 작동시작시점부터 1 (이후 계속 1 유지), 아니면 0 | 0
96 |  | TORP_Yaw |  | INT16 | 2 | 어뢰 침로(진북기준) (FS:±pi, LSB:9.5876725168e-5(pi/2^15))rad | [8 empty] | Motor_Stop | 1 | 어뢰발사 후 추진전동기가 기동한 후 작동을 정지(RPM XXX이하)하면 1 (이후 계속 1 유지), 아니면 0 | 0
97 |  | ACT_On_Off |  | BYTE | 1 | bit 0: 구동기 동작 시작, bit 4: 주행 종료 후 구동기 리셋 | [8 empty] | Ceiling_Det | 1 | 현재 수심이 Ceiling 수심보다 얕은 경우 1, 깊은 경우 0 | 0
104 | 56 | Reserved |  | BYTE | 7 | Reserved | [7 empty] | 변경 (8 Byte --> 6 Byte) | Floor_Det | 1 | 현재 수심이 Floor 수심보다 깊은 경우 1, 얕은 경우 0 | 0
108 | Zynq/FPGA_ State | DAQCounter |  | BYTE | 4 | DAQ Counter | [8 empty] | Surface_Det | 1 | Motor_Stop 이후 어뢰 수심이 XXm 보다 작은 상태가 XX초 이상 유지되면 1 (이후 계속 1 유지), 아니면 0 | 0
109 |  | SC_GainValue |  | BYTE | 1 | RX gain value | [8 empty] | EOR | 1 | EOM On 이후 전동기 정지 단계가 되면 1 (이후 계속 1 유지), 아니면 0 | 0
110 |  | FPGA/Zynq_Control |  | BYTE | 1 | Ping On/Off | PA_FPGA_Reset | SC_FPGA_Reset | SP_AH_Zynq_Reset | SP_P1_Zynq_Reset | SP_P2_Zynq_Reset | DAQ_Count_Reset | PLC_State
111 |  | PA_FPGA_Temperature |  | BYTE | 1 | PAB FPGA 온도 정보 | [8 empty] | 유도제어부 이벤트 2
112 |  | SC_FPGA_Temperature |  | BYTE | 1 | SCB FPGA 온도 정보 | [8 empty] | GC_Event_2 | Bit 수 | 동작 | 초기 값 | 비고
113 |  | SP_AH_Zynq_Temperature |  | BYTE | 1 | SPB AH Zynq 온도 정보 | [8 empty] | Pre_Enable | 1 | 음향신호처리장치가 Pre_Enable되면 1, 아니면 0 | 0
114 |  | Reserved |  | BYTE | 1 | Reserved (SP_P1_Zynq_Temperature) | [8 empty] | Enable | 1 | 음향신호처리장치가 음향탐색 시작하면 1, 아니면 0 | 0
115 |  | SP_P2_Zynq_Temperature |  | BYTE | 1 | SPB P2 Zynq 온도 정보 | [8 empty] | V-Target | 1 | 0 : 가상표적 무, 1 : 가상표적 유 | 0
116 |  | SC2SP_Zynq_GTP_ERR |  | BYTE | 1 | SC2SP_GTP_ERR | SC2SP_GTP_ERR_NUM | [7 empty] | Speed Mode1 | 1 | 0 : 초기 속도, 1 : 저속 | 0
117 |  | Reserved |  | BYTE | 1 | Reserved (AH2P1_GTP_ERR) | [8 empty] | Speed Mode2 | 1 | 0 : 중속 , 1 : 고속 | 0
118 |  | AH2P2_Zynq_GTP_ERR |  | BYTE | 1 | AH2P2_GTP_ERR | AH2P2_GTP_ERR_NUM | [7 empty] | Homing_Enable | 1 | 0 : 표적으로 호밍하지 않음 (수신된 표적정보 무시), 1 : 음향에 의해 탐지된 표적으로 Horming | 0
119 |  | Reserved |  | BYTE | 1 | Reserved (P12AH_GTP_ERR) | [7 empty] | 추가 (2 Byte) | Homing_Mode | 1 | 수동 탐색 모드 : 1, 능동 탐색 모드 : 0 | 0
120 |  | Reserved |  | BYTE | 1 | Reserved (P22AH_GTP_ERR) | [8 empty] | Inhibit | 1 | 능동 음향탐색 모드에서 핑 송신 중단 필요시 1로 설정 (1 : 핑 송신 중단, 0 : 핑 송신 가능) | 0
122 |  | SC_FPGA_SelfTest_Result |  | BYTE | 2 | ReservedBit07 | ReservedBit06 | ReservedBit05 | SC_FPGA | ReservedBit03 | ReservedBit02 | ReservedBit01 | SC_MEM | 항목 정의 | Hold_In | 1 | 표적상실 등의 상황에서 현재의 음향탐색 상태(PRI, 송신 빔 등)를 고정하는 경우 1로 설정, 아니면 0 | 0
122 | [5 empty] | ReservedBit07 | ReservedBit06 | ReservedBit05 | ReservedBit04 | ReservedBit03 | SC_UART | SC_LVDS | SC_GTP |  | Target_Det | 1 | 표적을 탐지하는 경우 1, 아니면 0 | 0
124 |  | PA_FPGA_SelfTest_Result |  | BYTE | 2 | ReservedBit07 | ReservedBit06 | ReservedBit05 | PA_FPGA | ReservedBit03 | ReservedBit02 | ReservedBit01 | PA_MEM | 추가 (2 Byte) / 항목 정의 | Target_Loss | 1 | 표적을 상실하는 경우 1, 유도조종장치가 음향신호처리장치로부터 표적정보를 한 번 이상 수신 한 후, 표적정보를 수신하지 못하는 경우 Target_Det bit는 0으로 설정 | 0
124 | [5 empty] | ReservedBit07 | ReservedBit06 | ReservedBit05 | ReservedBit04 | ReservedBit03 | PA_UART | PA_LVDS | ReservedBit00 |  | ACM_Det | 1 | 유도조종장치가 음향신호처리장치로부터 ACM 정보를 수신하는 경우 1로 설정, 아니면 0 | 0
126 |  | SP_Zynq_SelfTest_Result |  | BYTE | 2 | ReservedBit07 | SP_AH_Zynq | ReservedBit05 | SP_P2_Zynq | ReservedBit03 | SP_AH_MEM | ReservedBit01 | SP_P2_MEM | 추가 (2 Byte) / 항목 정의 | Pre_ACO_Chk | 1 | 오탐지에 의한 ACO 발생을 방지하기 위해 근접거리이내의 표적정보를 수신하면 1로 설정. ACO 후 재공격시 0으로 reset 됨 (ACO : Attack Cut Off, 공격 중단) | 0
126 | [5 empty] | SC_CHK_ACK | PA_CHK_ACK | SC_CMD_ACK | PA_CMD_ACK | ReservedBit03 | ReservedBit02 | SP_UART | SPC_GTP |  | ACO_Det | 1 | Pre_ACO_Chk bit가 1로 설정된 상태에서 ACO 거리 이내의 표적정보를 수신하면 1로 설정. ACO 후 재공격시 0으로 reset 됨 (ACO : Attack Cut Off, 공격 중단)
144 | 40 | Reserved |  | BYTE | 18 | Reserved | [7 empty] | 변경 (7 Byte --> 20 Byte)
544 | Data | Save_Beam1_INFO_1ms |  | FLOAT | 400 | Sum_Beam_SEL1_1ms | [8 empty] | 유도제어부 이벤트 3
544 |  | 400 | [12 empty] | GC_Event_3 | Bit 수 | 동작 | 초기 값 | 비고
944 |  | Save_Beam2_INFO_1ms |  | FLOAT | 400 | Sum_Beam_SEL2_1ms | [8 empty] | Beam_Steering | 4 | 1: L3, 2: L2, 3: L1, 4: C, 5: R1, 6: R2, 7: R3, 8: L0, 9: R0
944 |  | 400
1344 |  | Save_Beam3_INFO_1ms |  | FLOAT | 400 | Sum_Beam_SEL3_1ms | [8 empty] | 유도제어부 이벤트 4
1344 | 1200 | 400 | [12 empty] | GC_Event_4 | Bit 수 | 동작 | 초기 값 | 비고
1345 | SS_DetectionInfo | Target_INFO | Target_Gate | HWORD | 1 | ReaservedBit07 | ReaservedBit06 | ReaservedBit05 | ReaservedBit04 | ReaservedBit03 | ReaservedBit02 | Passive-Gate | Active-Gate |  | Enable | 1 | 0 : 신관 장전1 신호 비인가, 1 : 신관 장전1 신호 인가
1348 |  |  | Reserved | BYTE | 3 | Reserved | [7 empty] | 추가 (3 Byte) | Detect | 1 | 0 : 신관 장전2 신호 비인가, 1 : 신관 장전2 신호 인가
1352 |  |  | Target_N | UINT32 | 4 | 탐지 표적 개수 (1~4) | [8 empty] | Closein | 1 | 0 : 신관 장전3 신호 비인가, 1 : 신관 장전3 신호 인가
1356 |  |  | Target_ID_1 | UINT32 | 4 | ID1 | [8 empty] | Fail | 1 | 0 : 신관 장전해제신호 비인가, 1: 신관 장전해제신호 인가
1358 |  |  | Target_1_Range | UINT16 | 2 | 0 ~ 2400 m | [8 empty] | ESAD_Chk | 1 | 0 : 신관 상태 정상, 1 : 신관에 28 VDC 전원이 인가되지 않았거나 신관상태가 비정상일 경우
1360 |  |  | Target_1_Doppler | UINT16 | 2 | f1 ~ f2 Hz | [8 empty] | ESAD_HV | 1 | 0 : 신관 비장전 상태, 1 : 신관 장전전압 충전 완료
1362 |  |  | Target_1_Azimuth | UINT16 | 2 | 수평방위각(degree, scale 1/100-80) | [8 empty] | ESAD_Power | 1 | 0 : 신관 28 VDC 전원 비인가, 1 : 신관 28 VDC 전원 인가
1364 |  |  | Target_1_Elevation | UINT16 | 2 | 수직방위각(degree, scale 1/100-80) | [8 empty] | Leakage_Det | 1 | 0 : 누수 없음, 1 : 누수 감지
1368 |  |  | Target_ID_2 | UINT32 | 4 | ID2 | [8 empty] | M_Stop | 1 | 유도조종장치가 추진전동기로 비상종료 신호 인가하는 경우 1, 아니면 0
1370 |  |  | Target_2_Range | UINT16 | 2 | 0 ~ 2400 m
1372 |  |  | Target_2_Doppler | UINT16 | 2 | f1 ~ f2 Hz
1374 |  |  | Target_2_Azimuth | UINT16 | 2 | 수평방위각(degree, scale 1/100-80)
1376 |  |  | Target_2_Elevation | UINT16 | 2 | 수직방위각(degree, scale 1/100-80)
1380 |  |  | Target_ID_3 | UINT32 | 4 | ID3
1382 |  |  | Target_3_Range | UINT16 | 2 | 0 ~ 2400 m
1384 |  |  | Target_3_Doppler | UINT16 | 2 | f1 ~ f2 Hz
1386 |  |  | Target_3_Azimuth | UINT16 | 2 | 수평방위각(degree, scale 1/100-80)
1388 |  |  | Target_3_Elevation | UINT16 | 2 | 수직방위각(degree, scale 1/100-80)
1392 |  |  | Target_ID_4 | UINT32 | 4 | ID4
1394 |  |  | Target_4_Range | UINT16 | 2 | 0 ~ 2400 m
1396 |  |  | Target_4_Doppler | UINT16 | 2 | f1 ~ f2 Hz
1398 |  |  | Target_4_Azimuth | UINT16 | 2 | 수평방위각(degree, scale 1/100-80)
1400 | 56 |  | Target_4_Elevation | UINT16 | 2 | 수직방위각(degree, scale 1/100-80)
1408 | Reserved |  |  | BYTE | 8 | Reserved | [7 empty] | 추가 (8 Byte)
1410 | Checksum |  |  | UINT16 | 2 | Count 부터 Checksum 전까지의 모든 BYTE 합
1410 | 2
1412 | Stop Bytes |  |  | UINT16 | 2 | 1 | 0 | 0 | 0 | 0 | 0 | 0 | 1
1412 | 2 |  |  |  |  | 1 | 0 | 0 | 0 | 0 | 0 | 0 | 1
총 데이터
1412
| 14120000 | bps
| 14.12 | Mbps

## 시험장비 연동(SP2TE)
시험장비 연동 관련 사항
연동 방식 | 연동 내용 | 속도 | 비고
육상(광) | 채널 또는 빔, 결과 | 1.25Gbbs (TBC) | 그 외 시험장비
이더넷 | 빔(선택), 결과 | 100Mbps 이내 | 해상시험장비
※ 데이터량에 따라 변경 될 수 있음.

## SP2TE(CH)
SP2TE Telegram (5us 통신 주기)
누적 (Byte) | 구분 |  |  | 데이터 타입 | 크기 (Bytes) | Byte | [7 empty] | 비고 | 신호변환반 제어 명령
[6 empty] | 7 | 6 | 5 | 4 | 3 | 2 | 1 | 0 |  | Test_INFO_RxCMD | Bit 수 | 동작 | 초기 값 | 비고
1 | Start Bytes |  |  | UINT32 | 1 | 0 | 1 | 1 | 1 | 1 | 1 | 1 | 1 |  | TVG | 4 | 0 : Passive, 1~4 : TVG table, 5~15 : Reserved | 0
2 |  |  |  |  | 1 | 0 | 1 | 1 | 1 | 1 | 1 | 1 | 1 |  | REC_Mode | 2 | 0 : CH, 1 : Beam 2 : CH(All) + Selected Beam(3EA) | 1
3 |  |  |  |  | 1 | 0 | 1 | 1 | 1 | 1 | 1 | 1 | 1 |  | PLC | 1 | 기능 시험 (1 : PLC, 0 : 미수행) | 0
4 | 4 |  |  |  | 1 | 0 | 1 | 1 | 1 | 1 | 1 | 1 | 1 |  | DAQ_Count_Reset | 1 | 수신 FPGA Reset 수행 여부 표시 (1 : Reset, 0 : 미수행) | 0
8 | Count |  |  | UINT32 | 4 | Telegram 순서 (매 통신마다 1씩 증가, 2^32*0.05=59,652Hours) | [8 empty] | Gain_Mode | 1 | 0 : Flat, 1 : TVG / Active 일 경우, 센서 Gain 모드를 설정하는 값 | 1
8 | 4 | [13 empty] | BPF_On/Off | 1 | 0 : Off, 1 : On / 빔형성 FPGA의 BPF 기능 On/Off | 1
10 | Command |  |  | UINT16 | 2 | ReservedBit07 | ReservedBit06 | ReservedBit05 | ReservedBit04 | ReservedBit03 | ReservedBit02 | ReservedBit01 | ReservedBit00 | 추가 (2 Byte) : Command 라고 써있지만 Reserved로 생각하시면 됨. | Pass/Active | 1 | 0 : 수동, 1 : 능동 | 0
10 | 2 |  |  |  |  | ReservedBit15 | ReservedBit14 | ReservedBit13 | ReservedBit12 | ReservedBit11 | ReservedBit10 | ReservedBit09 | ReservedBit08 |  | Reset | 1 | 0 : Not Reset, 1 : Reset / 주장비 내부 메모리 및 버퍼 리셋 | 0
12 | ACK |  |  | UINT16 | 2 | ReservedBit07 | ReservedBit06 | ReservedBit05 | ReservedBit04 | ReservedBit03 | ReservedBit02 | ReservedBit01 | ReservedBit00 |  | Stop/Run | 1 | 주장비 동작 시작/정지 (0 : 정지, 1 : 시작) | 0
12 | 2 |  |  |  |  | ReservedBit15 | ReservedBit14 | ReservedBit13 | ReservedBit12 | ReservedBit11 | ReservedBit10 | ReservedBit09 | ReservedBit08 |  | REC On/Off | 1 | 기록 모듈 저장 여부 선택 (0 : 기록 중지, 1 : 기록 시작) | 0
16 | FPGA_CMD | Reserved |  | BYTE | 4 | Reserved | [7 empty] | 추가 (4 Byte) | PLC Mode | 1 | PLC 시험에 사용할 시험데이터 선택 (0 : 32 kHz, 1 : 사용자 정의 신호) | 0
17 |  | SC_Rx_FPGA_CMD |  | BYTE | 1 | ReservedBit07 | ReservedBit06 | REC_Mode |  | TVG |  |  |  |  | TE_REC_On/Off | 1 | 0 : Off, 1 : On / 시험장비 데이터 저장 여부 선택 | 0
18 |  |  |  | BYTE | 1 | Stop/Run | Reset | Pass/Active | BPF_On/Off | Gain_Mode | AD_On | DAQ_Count_Reset | PLC |  | Gain | 8 | 20dB~100dB 가변 값 생성. LSB : 0.5, Max : 80dB | 0
19 |  |  |  | BYTE | 1 | ReservedBit07 | ReservedBit06 | ReservedBit05 | ReservedBit04 | ReservedBit03 | TE_REC_On/Off | PLC Mode | REC On/Off |  | Pre_Detector_Data_Size | 8 | 0~163 / PreDetector Valid Data Size 0~163 (ms), 164 이상 시 Full Data Size (16384 pts) | 164
20 |  |  |  | BYTE | 1 | Gain | [8 empty] | Main_Detector_Data_Size | 8 | 0~256 / MainDetector Valid Data Size 0~254 (ms), 255 일때 Full Data Size (32768 pts) | 255
21 |  |  |  | BYTE | 1 | Pre_Detector_Data_Size
22 |  |  |  | BYTE | 1 | Main_Detector_Data_Size | [8 empty] | 전력증폭반 제어 명령
24 |  | 8 |  | BYTE | 2 | Reserved | [7 empty] | 추가 (2 Byte) | Test_INFO_TxCMD | Bit 수 | 동작 | 초기 값 | 비고
25 |  | PA_Tx_FPGA_CMD |  | BYTE | 1 | Tx_Trigger | Tx_Reset | PRI | [6 empty] | PRI | 6 | PRI 주기(0 ~ 3.2s, Step 0.1s) | 0
26 |  |  |  | BYTE | 1 | Number_of_Tx | Tx_Pulse_Interval | [7 empty] | Tx_Reset | 1 | 0 : Not Reset, 1 : Reset / Tx FPGA 내부 메모리 및 버퍼 리셋 | 0
27 |  |  |  | BYTE | 1 | Beam_Steering_Angle | [8 empty] | Tx_Trigger | 1 | 송신여부 표시(0 : Stop, 1 : Start) | 0
28 |  |  |  | BYTE | 1 | Tx1_Type | Tx1_Pulse_Length | [7 empty] | Tx_Pulse_Interval | 7 | 0~100 (ms) / PRI 당 송신펄스가 2개인 경우 2개 간 간격 | 0
29 |  |  |  | BYTE | 1 | Tx1_Start_Frequency_(7-0) | [8 empty] | Number_of_Tx |  | 1 PRI 당 송신파형 개수 (0 : 1개, 1 : 2개) | 1
30 |  |  |  | BYTE | 1 | ReservedBit07 | Tx1_Start_Frequency_(14-8) | [7 empty] | Beam_Steering_Angle | 8 | 0~180 (-90(Left) ~ +90(Right)) / Centre 각으로 환산 = Value - 90 | 90
31 |  |  |  | BYTE | 1 | Tx1_Sweep_Frequency | [8 empty] | Tx1_Pulse_Length | 7 | 3~120 (ms) / Pulse Length | 60
32 |  |  |  | BYTE | 1 | Tx2_Type | Tx2_Pulse_Length | [7 empty] | Tx1_Type | 1 | 0 : CW, 1 : LFM / Tx Type | 0
33 |  |  |  | BYTE | 1 | Tx2_Start_Frequency_(7-0) | [8 empty] | Tx1_Start_Frequency | 15 | 0~50000(Hz) / 10Hz 단위 | 0x BB8
34 |  |  |  | BYTE | 1 | ReservedBit07 | Tx2_Start_Frequency_(14-8) | [7 empty] | Tx1_Sweep_Frequency | 8 | 0~80 (0~8kHz) / Sweep Rate = SwFreq / PL, 100Hz 단위 | 0
35 |  |  |  | BYTE | 1 | Tx2_Sweep_Frequency | [8 empty] | Tx2_Pulse_Length | 7 | 3~120 (ms) / Pulse Length | 60
36 |  |  |  | BYTE | 1 | ReservedBit07 | ReservedBit06 | ReservedBit05 | ReservedBit04 | Beam_Weighting_Select |  |  |  |  | Tx2_Type | 1 | 0 : CW, 1 : LFM / Tx Type | 0
37 |  |  |  | BYTE | 1 | Battery_Voltage_(7-0) | [8 empty] | Tx2_Start_Frequency | 15 | 0~50000(Hz) / 10Hz 단위 | 0x BB8
38 |  |  |  | BYTE | 1 | Battery_Voltage_(15-8) | [8 empty] | Tx2_Sweep_Frequency | 8 | 0~80 (0~8kHz) / Sweep Rate = SwFreq / PL, 100Hz 단위 | 0
39 |  |  |  | BYTE | 1 | Stave_Tx_Mode | Test_Mode | Reserved | Reserved | Stave_Selection_Number |  |  |  |  | Beam_Weighting_Select | 4 | 0~5, 0 : Centre, 1 : L0/R0, 2 : L1/R1, 3 : L2/R2, 4 : L3/R3, 5 : Uniform for Test | 0
40 |  | 16 |  | BYTE | 1 | Stave_Weight | [8 empty] | Battery_Voltage | 16 | 0~500 / GC 수신 값 , 전원 범위가 변경되므로 유도와 협의 필요 | 0
42 |  | Save_Beam_INFO |  | BYTE | 2 | Save_L3 | Save_L2 | Save_L1 | Save_C | Save_R1 | Save_R2 | Save_L0 | Save_R0 |  | Stave_Selection_Number | 4 | 1~7 / 각 번호에 해당하는 Stave 선택 | 0
42 | [5 empty] | ReservedBit07 | ReservedBit06 | ReservedBit05 | Beam_Select_SUM | Beam_Select_U | Beam_Select_D | Beam_Select_R | Beam_Select_L |  | Test_Mode | 1 | 0 : 완성탄, 1 : 시험장비 / 0 : 완성탄 연결, 1 : 시험장비 연결 | 0
48 | 36 | 8 |  | BYTE | 6 | Reserved | [8 empty] | Stave_Tx_Mode | 1 | 0 : Normal, 1 : Stave Test / 0 : 일반 송신 모드 (All Stave), 1 : 개별 Stave Test를 위한 송신 모드 | 0
52 | GC_INFO | GC_Count |  | UINT32 | 4 | Telegram 순서 (매 통신마다 1씩 증가, 2^32*0.05=59,652Hours) | [8 empty] | Stave_Weight | 8 | 0~100 / 설정 값/100의 비율로 Weighting 선택 (100일 때 Weight는 1) | 0
54 |  | GC_Command |  | UINT16 | 2 | ReservedBit07 | ReservedBit06 | Enable | Pre_Enable | ReservedBit03 | ReservedBit02 | AD_On | PLC
54 | [5 empty] | ReservedBit15 | Test_Trig | REC_Disable | Test_Mode_Set | PRI_Start | Mode_Set | Band_Sel | Salvo_On |  | 유도제어부에서 음향탐지부로 수행 요청
56 |  | Reserved |  | BYTE | 2 | Reserved | [7 empty] | 추가 (2 Byte) | ID | Bit 수 | 동작 | 초기 값 | 비고
58 |  | GC_Event_1 |  | BYTE | 2 | Terminal_Homing | Close_In | ReservedBit05 | E_Range | C_Range | EXHD_Mode | HILS_Mode | ReservedBit00 |  | PLC | 1 | 신호처리장치의 PLC요구 (0 : PLC 미수행, 1 : PLC 수행) | 0
58 | [5 empty] | EOR | Surface_Det | Floor_Det | Ceiling_Det | Motor_Stop | Motor_Start | EOM | Fire |  | AD_On | 1 | 신호처리장치의 ADC 동작 클럭 20MHz(TBD) On/Off (0 : Off, 1 : On) | 0
60 |  | GC_Event_2 |  | BYTE | 2 | Inhibit | Homming-Mode | Homming-Enable | Speed Mode2 | Speed Mode1 | V-Target | Enable | Pre_Enable |  | Pre_Enable | 1 | 신호처리장치의 Pre_Enable 상태전환 (0 : off, 1 : On) ※ (주의) 0에서 1로 전환 후 다시 되돌아가지 않음 | 0
60 | [5 empty] | ReservedBit15 | ReservedBit14 | ACO_Det | Pre_ACO_Chk | ACM_Det | Target_Loss | Target_Det | Hold_In |  | Enable | 1 | 신호처리장치의 탐지 기능 수행 (0: 미수행, 1: 수행) | 0
62 |  | GC_Event_3 |  | BYTE | 2 | ReservedBit07 | ReservedBit06 | ReservedBit05 | ReservedBit04 | Beam_Steering |  |  |  |  | Salvo_On | 1 | Salve 운용 여부 (0 : Salvo off, 1 : Salvo On) | 0
62 | [5 empty] | ReservedBit15 | ReservedBit14 | ReservedBit13 | ReservedBit12 | ReservedBit11 | ReservedBit10 | ReservedBit09 | ReservedBit08 |  | Band_Sel | 1 | 대역 선택 (0 : Band1, 1 : Band2) | 0
64 |  | GC_Event_4 |  | BYTE | 2 | ReservedBit07 | ESAD_Power | ESAD_HV | ESAD_Chk | Fail | Closein | Detect | Enable |  | Mode_Set | 1 | 신호처리장치의 모드 선택 (0 : 수동, 1 : 능동) | 0
64 | [5 empty] | M_Stop | ReservedBit14 | ReservedBit13 | Leakage_Det | ReservedBit11 | ReservedBit10 | ReservedBit09 | ReservedBit08 |  | PRI_Start | 1 | 신호처리장치의 핑 송신 시작 명령 (0 : None, 1 : Start) | 0
65 |  | Speed_Mode |  | UINT8 | 1 | 1: Init, 2: Low, 3: Middle, 4: High, 5: Mixed | [8 empty] | Test_Mode_Set | 1 | 시험장비 연동 식별자 (0: GC, 1: 시험장비) | 0
66 |  | Serch_Pattern |  | UINT8 | 1 | 1: Circle, 2: Helical | [8 empty] | REC_Disable_Set | 1 | 신호처리장치 기록 모듈의 기록 수행 여부 (0 : 미수행, 1 : 수행) | 0
67 |  | Pulse_Freq |  | UINT8 | 1 | 0: Low Frequency, 1: High Frequency | [8 empty] | Test_Trig | 1 | 시험용 동기화에 사용 (0 : 미수행, 1 : 수행) ※ (주의) 시험장비 연동에만 사용되고 GC는 관여하지 않음 | 0
68 |  | Pulse_Type |  | UINT8 | 1 | 음향탐지기 송신핑 종류 / 0: CW, 1: FM, 2: CW&FM, 3: FM&CW, 4: CW&CW
69 |  | Pulse_Length |  | UINT8 | 1 | 음향탐지기 송신핑 주파수 / 0:Short Ping, 1:Moddle Ping, 2:Long Ping | [8 empty] | 유도제어부 이벤트 1
70 |  | PRE_Pulse |  | UINT8 | 1 | 음향탐지기 PrePulse 사용 여부 / 0:Off, 1:On | [8 empty] | GC_Event_1 | Bit 수 | 동작 | 초기 값 | 비고
71 |  | PRI |  | UINT8 | 1 | PRI 주기(0 ~ 3.2s, Step 0.1s) | [8 empty] | HILS_Mode | 1 | 0 : 발사 모드, 1 : HILS 모드 | 0
72 |  | Beam_Steering |  | UINT8 | 1 | 1: L3, 2: L2, 3: L1, 4: L0, 5: C, 6: R0, 7: R1, 8: R1, 9:R2 | [8 empty] | EXHD_Mode | 1 | 0 : 전투 모드, 1 : 연습 모드 | 0
74 |  | BAT_VOLT |  | UINT8 | 2 | 송신핑 전원 전압 (0~500VDC) / FS:500, LSB:1 Volt | [8 empty] | C_Range | 1 | 사용여부 확인 필요(유도제어부 검토 중) | 0
80 |  | Reserved |  | BYTE | 6 | Reserved | [7 empty] | 변경 (4 Byte --> 6 Byte) | E_Range | 1 | 발사 후 Enable_Range 주행이면 1, 아니면 0 | 0
84 |  | TORP_N |  | INT32 | 4 | 발사지점 기준 현재 어뢰 Pn 위치 (FS: ±100000, LSB:0.01) m | [8 empty] | Close_In | 1 | 0 : 근접상태 아닐 경우, 1 : 표적추적 중 근접상태에 도달하는 경우 | 0
88 |  | TORP_E |  | INT32 | 4 | 발사지점 기준 현재 어뢰 Pe 위치 (FS: ±100000, LSB:0.01) m | [8 empty] | Terminal_Homing | 1 | 0 : 종말공적 이전, 1 : 종말공격거리 이내 도달 | 0
90 |  | TORP_D |  | UINT16 | 2 | 현재 어뢰 심도 (FS:4096, LSB:0.0625) m | [8 empty] | Fire | 1 | 0 : 발사 이전, 1 : 어뢰가 발사되어 주행상태 | 0
92 |  | TORP_Roll |  | INT16 | 2 | 어뢰 롤 (FS:±pi, LSB:9.5876725168e-5(pi/2^15))rad | [8 empty] | EOM | 1 | 임무주행을 종료하면 1 (이후 계속 1 유지), 아니면 0 (EOM : End Of Mission, 임무 중단. 주로 연습어뢰 임무 종료를 의미함) | 0
94 |  | TORP_Pitch |  | INT16 | 2 | 어뢰 피치 (FS:±pi/2, LSB:9.5876725168e-5(pi/2^15))rad | [8 empty] | Motor_Start | 1 | 어뢰발사 후 추진전동기 작동시작시점부터 1 (이후 계속 1 유지), 아니면 0 | 0
96 |  | TORP_Yaw |  | INT16 | 2 | 어뢰 침로(진북기준) (FS:±pi, LSB:9.5876725168e-5(pi/2^15))rad | [8 empty] | Motor_Stop | 1 | 어뢰발사 후 추진전동기가 기동한 후 작동을 정지(RPM XXX이하)하면 1 (이후 계속 1 유지), 아니면 0 | 0
97 |  | ACT_On_Off |  | BYTE | 1 | bit 0: 구동기 동작 시작, bit 4: 주행 종료 후 구동기 리셋 | [8 empty] | Ceiling_Det | 1 | 현재 수심이 Ceiling 수심보다 얕은 경우 1, 깊은 경우 0 | 0
104 | 56 | Reserved |  | BYTE | 7 | Reserved | [7 empty] | 변경 (8 Byte --> 6 Byte) | Floor_Det | 1 | 현재 수심이 Floor 수심보다 깊은 경우 1, 얕은 경우 0 | 0
108 | FPGA_State | DAQCounter |  | BYTE | 4 | DAQ Counter | [8 empty] | Surface_Det | 1 | Motor_Stop 이후 어뢰 수심이 XXm 보다 작은 상태가 XX초 이상 유지되면 1 (이후 계속 1 유지), 아니면 0 | 0
109 |  | SC_GainValue |  | BYTE | 1 | RX gain value | [8 empty] | EOR | 1 | EOM On 이후 전동기 정지 단계가 되면 1 (이후 계속 1 유지), 아니면 0 | 0
110 |  | FPGA/Zynq_Control |  | BYTE | 1 | Ping On/Off | PA_FPGA_Reset | SC_FPGA_Reset | ReservedBit04 | ReservedBit03 | ReservedBit02 | DAQ_Count_Reset | PLC_State
111 |  | PA_FPGA_Temperature |  | BYTE | 1 | PAB FPGA 온도 정보 | [8 empty] | 유도제어부 이벤트 2
112 |  | SC_FPGA_Temperature |  | BYTE | 1 | SCB FPGA 온도 정보 | [8 empty] | GC_Event_2 | Bit 수 | 동작 | 초기 값 | 비고
113 |  | SP_AH_Zynq_Temperature |  | BYTE | 1 | SPB AH Zynq 온도 정보 | [8 empty] | Pre_Enable | 1 | 음향신호처리장치가 Pre_Enable되면 1, 아니면 0 | 0
114 |  | SP_P1_Zynq_Temperature |  | BYTE | 1 | SPB P1 Zynq 온도 정보 | [8 empty] | Enable | 1 | 음향신호처리장치가 음향탐색 시작하면 1, 아니면 0 | 0
115 |  | SP_P2_Zynq_Temperature |  | BYTE | 1 | SPB P2 Zynq 온도 정보 | [8 empty] | V-Target | 1 | 0 : 가상표적 무, 1 : 가상표적 유 | 0
116 |  | SC2SP_Zynq_GTP_ERR |  | BYTE | 1 | SC2SP_GTP_ERR | SC2SP_GTP_ERR_NUM | [7 empty] | Speed Mode1 | 1 | 0 : 초기 속도, 1 : 저속 | 0
117 |  | AH2P1_Zynq_GTP_ERR |  | BYTE | 1 | AH2P1_GTP_ERR | AH2P1_GTP_ERR_NUM | [7 empty] | Speed Mode2 | 1 | 0 : 중속 , 1 : 고속 | 0
118 |  | AH2P2_Zynq_GTP_ERR |  | BYTE | 1 | AH2P2_GTP_ERR | AH2P2_GTP_ERR_NUM | [7 empty] | Homing_Enable | 1 | 0 : 표적으로 호밍하지 않음 (수신된 표적정보 무시), 1 : 음향에 의해 탐지된 표적으로 Horming | 0
119 |  | P12AH_Zynq_GTP_ERR |  | BYTE | 1 | P12AH_GTP_ERR | P12AH_GTP_ERR_NUM | [7 empty] | Homing_Mode | 1 | 수동 탐색 모드 : 1, 능동 탐색 모드 : 0 | 0
120 |  | P22AH_Zynq_GTP_ERR |  | BYTE | 1 | P22AH_GTP_ERR | P22AH_GTP_ERR_NUM | [7 empty] | Inhibit | 1 | 능동 음향탐색 모드에서 핑 송신 중단 필요시 1로 설정 (1 : 핑 송신 중단, 0 : 핑 송신 가능) | 0
122 |  | SC_FPGA_SelfTest_Result |  | BYTE | 2 | ReservedBit07 | ReservedBit06 | ReservedBit05 | SC_FPGA | ReservedBit03 | ReservedBit02 | ReservedBit01 | SC_MEM | 항목 정의
122 | [5 empty] | ReservedBit07 | ReservedBit06 | ReservedBit05 | ReservedBit04 | ReservedBit03 | SC_UART | SC_LVDS | SC_GTP |  | Hold_In | 1 | 표적상실 등의 상황에서 현재의 음향탐색 상태(PRI, 송신 빔 등)를 고정하는 경우 1로 설정, 아니면 0 | 0
124 |  | PA_FPGA_SelfTest_Result |  | BYTE | 2 | ReservedBit07 | ReservedBit06 | ReservedBit05 | PA_FPGA | ReservedBit03 | ReservedBit02 | ReservedBit01 | PA_MEM | 추가 (2 Byte) / 항목 정의
124 | [5 empty] | ReservedBit07 | ReservedBit06 | ReservedBit05 | ReservedBit04 | ReservedBit03 | PA_UART | PA_LVDS | ReservedBit00 |  | Target_Det | 1 | 표적을 탐지하는 경우 1, 아니면 0 | 0
126 |  | SP_Zynq_SelfTest_Result |  | BYTE | 2 | ReservedBit07 | SP_AH_Zynq | SP_P1_Zynq | SP_P2_Zynq | ReservedBit03 | SP_AH_MEM | SP_P1_MEM | SP_P2_MEM | 추가 (2 Byte) / 항목 정의 | Target_Loss | 1 | 표적을 상실하는 경우 1, 유도조종장치가 음향신호처리장치로부터 표적정보를 한 번 이상 수신 한 후, 표적정보를 수신하지 못하는 경우 Target_Det bit는 0으로 설정 | 0
126 | [5 empty] | SC_CHK_ACK | PA_CHK_ACK | SC_CMD_ACK | PA_CMD_ACK | ReservedBit03 | ReservedBit02 | SP_UART | SPC_GTP |  | ACM_Det | 1 | 유도조종장치가 음향신호처리장치로부터 ACM 정보를 수신하는 경우 1로 설정, 아니면 0 | 0
128 |  | TX_Voltage_Sample1 |  | BYTE | 2 | TX_Voltage 현재 Sample | [7 empty] | 추가 (2 Byte) | Pre_ACO_Chk | 1 | 오탐지에 의한 ACO 발생을 방지하기 위해 근접거리이내의 표적정보를 수신하면 1로 설정. ACO 후 재공격시 0으로 reset 됨 (ACO : Attack Cut Off, 공격 중단) | 0
130 |  | TX_Voltage_Sample2 |  | BYTE | 2 | TX_Voltage 이전 Sample | [7 empty] | 추가 (2 Byte)
132 |  | TX_DC_Voltage_Sample1 |  | BYTE | 2 | TX_DC_Voltage 현재 Sample | [7 empty] | 추가 (2 Byte)
134 |  | TX_DC_Voltage_Sample2 |  | BYTE | 2 | TX_DC_Voltage 이전 Sample | [7 empty] | 추가 (2 Byte) | ACO_Det | 1 | Pre_ACO_Chk bit가 1로 설정된 상태에서 ACO 거리 이내의 표적정보를 수신하면 1로 설정. ACO 후 재공격시 0으로 reset 됨 (ACO : Attack Cut Off, 공격 중단)
136 |  | TX_DC_Current_Sample1 |  | BYTE | 2 | TX_DC_Current 현재 Sample | [7 empty] | 추가 (2 Byte)
138 |  | TX_DC_Current_Sample2 |  | BYTE | 2 | TX_DC_Current 이전 Sample | [7 empty] | 추가 (2 Byte) | 유도제어부 이벤트 3
139 |  | Trigger_State |  | BYTE | 1 | ReservedBit07 | ReservedBit06 | ReservedBit05 | ReservedBit04 | ReservedBit03 | TX_P_GATE | RX_TRIG | TX_TRIG | 추가 (1 Byte) | GC_Event_3 | Bit 수 | 동작 | 초기 값 | 비고
144 | 40 | Reserved |  | BYTE | 5 | Reserved | [7 empty] | 변경 (7 Byte --> 5 Byte) | Beam_Steering | 4 | 1: L3, 2: L2, 3: L1, 4: C, 5: R1, 6: R2, 7: R3, 8: L0, 9: R0
292 | Data | CH_Data |  | INT32 | 148 | CH01[7:0] | [7 empty] | 채널 당 4 Byte로 변경
292 | [5 empty] | CH01[15:8] | [8 empty] | 유도제어부 이벤트 4
292 | [5 empty] | CH01[23:16] | [8 empty] | GC_Event_4 | Bit 수 | 동작 | 초기 값 | 비고
292 | [5 empty] | CH01[31:24] | [8 empty] | Enable | 1 | 0 : 신관 장전1 신호 비인가, 1 : 신관 장전1 신호 인가
292 | [5 empty] | CH02[7:0] | [8 empty] | Detect | 1 | 0 : 신관 장전2 신호 비인가, 1 : 신관 장전2 신호 인가
292 | [5 empty] | CH02[15:8] | [8 empty] | Closein | 1 | 0 : 신관 장전3 신호 비인가, 1 : 신관 장전3 신호 인가
292 | [5 empty] | CH02[23:16] | [8 empty] | Fail | 1 | 0 : 신관 장전해제신호 비인가, 1: 신관 장전해제신호 인가
292 | [5 empty] | CH02[31:24] | [8 empty] | ESAD_Chk | 1 | 0 : 신관 상태 정상, 1 : 신관에 28 VDC 전원이 인가되지 않았거나 신관상태가 비정상일 경우
292 | [5 empty] | • • • • • | [8 empty] | ESAD_HV | 1 | 0 : 신관 비장전 상태, 1 : 신관 장전전압 충전 완료
292 | [14 empty] | ESAD_Power | 1 | 0 : 신관 28 VDC 전원 비인가, 1 : 신관 28 VDC 전원 인가
292 | [14 empty] | Leakage_Det | 1 | 0 : 누수 없음, 1 : 누수 감지
292 | [14 empty] | M_Stop | 1 | 유도조종장치가 추진전동기로 비상종료 신호 인가하는 경우 1, 아니면 0
292 | [5 empty] | CH37[7:0]
292 | [5 empty] | CH37[15:8]
292 | [5 empty] | CH37[23:16]
292 | [5 empty] | CH37[31:24]
296 | 152 | Reserved |  | BYTE | 4 | Reserved | [7 empty] | 변경 (1 Byte --> 4 Byte)
298 | Checksum |  |  | UINT16 | 2 | Count 부터 Checksum 전까지의 모든 BYTE 합
298 | 2
300 | Stop Bytes |  |  | UINT16 | 2 | 1 | 0 | 0 | 0 | 0 | 0 | 0 | 1
300 | 2 |  |  |  |  | 1 | 0 | 0 | 0 | 0 | 0 | 0 | 1
총 데이터
300
Byte/Frame
| 600000000 | bps
| 600 | Mbps
| 10 | bit/byte | 8/10 | 64/66
| 200000 | frame/sec

## SP2TE(Beam)
SP2TE Telegram (10us 통신 주기)
누적 (Byte) | 구분 |  |  | 데이터 타입 | 크기 (Bytes) | Byte | [7 empty] | 비고
[6 empty] | 7 | 6 | 5 | 4 | 3 | 2 | 1 | 0
1 | Start Bytes |  |  | UINT32 | 1 | 0 | 1 | 1 | 1 | 1 | 1 | 1 | 1
2 |  |  |  |  | 1 | 0 | 1 | 1 | 1 | 1 | 1 | 1 | 1
3 |  |  |  |  | 1 | 0 | 1 | 1 | 1 | 1 | 1 | 1 | 1
4 | 4 |  |  |  | 1 | 0 | 1 | 1 | 1 | 1 | 1 | 1 | 1
8 | Count |  |  | UINT32 | 4 | Telegram 순서 (매 통신마다 1씩 증가, 2^32*0.05=59,652Hours)
8 | 4
10 | Command |  |  | UINT16 | 2 | ReservedBit07 | ReservedBit06 | ReservedBit05 | ReservedBit04 | ReservedBit03 | ReservedBit02 | ReservedBit01 | ReservedBit00 | 추가 (2 Byte) : Command 라고 써있지만 Reserved로 생각하시면 됨.
10 | 2 |  |  |  |  | ReservedBit15 | ReservedBit14 | ReservedBit13 | ReservedBit12 | ReservedBit11 | ReservedBit10 | ReservedBit09 | ReservedBit08
12 | ACK |  |  | UINT16 | 2 | ReservedBit07 | ReservedBit06 | ReservedBit05 | ReservedBit04 | ReservedBit03 | ReservedBit02 | ReservedBit01 | ReservedBit00
12 | 2 |  |  |  |  | ReservedBit15 | ReservedBit14 | ReservedBit13 | ReservedBit12 | ReservedBit11 | ReservedBit10 | ReservedBit09 | ReservedBit08
16 | FPGA_CMD | Reserved |  | BYTE | 4 | Reserved | [7 empty] | 추가 (4 Byte)
17 |  | SC_Rx_FPGA_CMD |  | BYTE | 1 | ReservedBit07 | ReservedBit06 | REC_Mode |  | TVG
18 |  |  |  | BYTE | 1 | Stop/Run | Reset | Pass/Active | BPF_On/Off | Gain_Mode | AD_On | DAQ_Count_Reset | PLC
19 |  |  |  | BYTE | 1 | ReservedBit07 | ReservedBit06 | ReservedBit05 | ReservedBit04 | ReservedBit03 | TE_REC_On/Off | PLC Mode | REC On/Off
20 |  |  |  | BYTE | 1 | Gain
21 |  |  |  | BYTE | 1 | Pre_Detector_Data_Size
22 |  |  |  | BYTE | 1 | Main_Detector_Data_Size
24 |  | 8 |  | BYTE | 2 | Reserved | [7 empty] | 추가 (2 Byte)
25 |  | PA_Tx_FPGA_CMD |  | BYTE | 1 | Tx_Trigger | Tx_Reset | PRI
26 |  |  |  | BYTE | 1 | Number_of_Tx | Tx_Pulse_Interval
27 |  |  |  | BYTE | 1 | Beam_Steering_Angle
28 |  |  |  | BYTE | 1 | Tx1_Type | Tx1_Pulse_Length
29 |  |  |  | BYTE | 1 | Tx1_Start_Frequency_(7-0)
30 |  |  |  | BYTE | 1 | ReservedBit07 | Tx1_Start_Frequency_(14-8)
31 |  |  |  | BYTE | 1 | Tx1_Sweep_Frequency
32 |  |  |  | BYTE | 1 | Tx2_Type | Tx2_Pulse_Length
33 |  |  |  | BYTE | 1 | Tx2_Start_Frequency_(7-0)
34 |  |  |  | BYTE | 1 | ReservedBit07 | Tx2_Start_Frequency_(14-8)
35 |  |  |  | BYTE | 1 | Tx2_Sweep_Frequency
36 |  |  |  | BYTE | 1 | ReservedBit07 | ReservedBit06 | ReservedBit05 | ReservedBit04 | Beam_Weighting_Select
37 |  |  |  | BYTE | 1 | Battery_Voltage_(7-0)
38 |  |  |  | BYTE | 1 | Battery_Voltage_(15-8)
39 |  |  |  | BYTE | 1 | Stave_Tx_Mode | Test_Mode | Reserved | Reserved | Stave_Selection_Number
40 |  | 16 |  | BYTE | 1 | Stave_Weight
42 |  | Save_Beam_INFO |  | BYTE | 2 | Save_L3 | Save_L2 | Save_L1 | Save_C | Save_R1 | Save_R2 | Save_L0 | Save_R0
42 | [5 empty] | ReservedBit07 | ReservedBit06 | ReservedBit05 | Beam_Select_SUM | Beam_Select_U | Beam_Select_D | Beam_Select_R | Beam_Select_L
48 | 36 | 8 |  | BYTE | 6 | Reserved
52 | GC_INFO | GC_Count |  | UINT32 | 4 | Telegram 순서 (매 통신마다 1씩 증가, 2^32*0.05=59,652Hours)
54 |  | GC_Command |  | UINT16 | 2 | ReservedBit07 | ReservedBit06 | Enable | Pre_Enable | ReservedBit03 | ReservedBit02 | AD_On | PLC
54 | [5 empty] | ReservedBit15 | Test_Trig | REC_Disable | Test_Mode_Set | PRI_Start | Mode_Set | Band_Sel | Salvo_On
56 |  | Reserved |  | BYTE | 2 | Reserved | [7 empty] | 추가 (2 Byte)
58 |  | GC_Event_1 |  | BYTE | 2 | Terminal_Homing | Close_In | ReservedBit05 | E_Range | C_Range | EXHD_Mode | HILS_Mode | ReservedBit00
58 | [5 empty] | EOR | Surface_Det | Floor_Det | Ceiling_Det | Motor_Stop | Motor_Start | EOM | Fire
60 |  | GC_Event_2 |  | BYTE | 2 | Inhibit | Homming-Mode | Homming-Enable | Speed Mode2 | Speed Mode1 | V-Target | Enable | Pre_Enable
60 | [5 empty] | ReservedBit15 | ReservedBit14 | ACO_Det | Pre_ACO_Chk | ACM_Det | Target_Loss | Target_Det | Hold_In
62 |  | GC_Event_3 |  | BYTE | 2 | ReservedBit07 | ReservedBit06 | ReservedBit05 | ReservedBit04 | Beam_Steering
62 | [5 empty] | ReservedBit15 | ReservedBit14 | ReservedBit13 | ReservedBit12 | ReservedBit11 | ReservedBit10 | ReservedBit09 | ReservedBit08
64 |  | GC_Event_4 |  | BYTE | 2 | ReservedBit07 | ESAD_Power | ESAD_HV | ESAD_Chk | Fail | Closein | Detect | Enable
64 | [5 empty] | M_Stop | ReservedBit14 | ReservedBit13 | Leakage_Det | ReservedBit11 | ReservedBit10 | ReservedBit09 | ReservedBit08
65 |  | Speed_Mode |  | UINT8 | 1 | 1: Init, 2: Low, 3: Middle, 4: High, 5: Mixed
66 |  | Serch_Pattern |  | UINT8 | 1 | 1: Circle, 2: Helical
67 |  | Pulse_Freq |  | UINT8 | 1 | 0: Low Frequency, 1: High Frequency
68 |  | Pulse_Type |  | UINT8 | 1 | 음향탐지기 송신핑 종류 / 0: CW, 1: FM, 2: CW&FM, 3: FM&CW, 4: CW&CW
69 |  | Pulse_Length |  | UINT8 | 1 | 음향탐지기 송신핑 주파수 / 0:Short Ping, 1:Moddle Ping, 2:Long Ping
70 |  | PRE_Pulse |  | UINT8 | 1 | 음향탐지기 PrePulse 사용 여부 / 0:Off, 1:On
71 |  | PRI |  | UINT8 | 1 | PRI 주기(0 ~ 3.2s, Step 0.1s)
72 |  | Beam_Steering |  | UINT8 | 1 | 1: L3, 2: L2, 3: L1, 4: L0, 5: C, 6: R0, 7: R1, 8: R1, 9:R2
74 |  | BAT_VOLT |  | UINT8 | 2 | 송신핑 전원 전압 (0~500VDC) / FS:500, LSB:1 Volt
80 |  | Reserved |  | BYTE | 6 | Reserved | [7 empty] | 변경 (4 Byte --> 6 Byte)
84 |  | TORP_N |  | INT32 | 4 | 발사지점 기준 현재 어뢰 Pn 위치 (FS: ±100000, LSB:0.01) m
88 |  | TORP_E |  | INT32 | 4 | 발사지점 기준 현재 어뢰 Pe 위치 (FS: ±100000, LSB:0.01) m
90 |  | TORP_D |  | UINT16 | 2 | 현재 어뢰 심도 (FS:4096, LSB:0.0625) m
92 |  | TORP_Roll |  | INT16 | 2 | 어뢰 롤 (FS:±pi, LSB:9.5876725168e-5(pi/2^15))rad
94 |  | TORP_Pitch |  | INT16 | 2 | 어뢰 피치 (FS:±pi/2, LSB:9.5876725168e-5(pi/2^15))rad
96 |  | TORP_Yaw |  | INT16 | 2 | 어뢰 침로(진북기준) (FS:±pi, LSB:9.5876725168e-5(pi/2^15))rad
97 |  | ACT_On_Off |  | BYTE | 1 | bit 0: 구동기 동작 시작, bit 4: 주행 종료 후 구동기 리셋
104 | 56 | Reserved |  | BYTE | 7 | Reserved | [7 empty] | 변경 (8 Byte --> 6 Byte)
108 | FPGA_State | DAQCounter |  | BYTE | 4 | DAQ Counter
109 |  | SC_GainValue |  | BYTE | 1 | RX gain value
110 |  | FPGA/Zynq_Control |  | BYTE | 1 | Ping On/Off | PA_FPGA_Reset | SC_FPGA_Reset | ReservedBit04 | ReservedBit03 | ReservedBit02 | DAQ_Count_Reset | PLC_State
111 |  | PA_FPGA_Temperature |  | BYTE | 1 | PAB FPGA 온도 정보
112 |  | SC_FPGA_Temperature |  | BYTE | 1 | SCB FPGA 온도 정보
113 |  | SP_AH_Zynq_Temperature |  | BYTE | 1 | SPB AH Zynq 온도 정보
114 |  | SP_P1_Zynq_Temperature |  | BYTE | 1 | SPB P1 Zynq 온도 정보
115 |  | SP_P2_Zynq_Temperature |  | BYTE | 1 | SPB P2 Zynq 온도 정보
116 |  | SC2SP_Zynq_GTP_ERR |  | BYTE | 1 | SC2SP_GTP_ERR | SC2SP_GTP_ERR_NUM
117 |  | AH2P1_Zynq_GTP_ERR |  | BYTE | 1 | AH2P1_GTP_ERR | AH2P1_GTP_ERR_NUM
118 |  | AH2P2_Zynq_GTP_ERR |  | BYTE | 1 | AH2P2_GTP_ERR | AH2P2_GTP_ERR_NUM
119 |  | P12AH_Zynq_GTP_ERR |  | BYTE | 1 | P12AH_GTP_ERR | P12AH_GTP_ERR_NUM
120 |  | P22AH_Zynq_GTP_ERR |  | BYTE | 1 | P22AH_GTP_ERR | P22AH_GTP_ERR_NUM
122 |  | SC_FPGA_SelfTest_Result |  | BYTE | 2 | ReservedBit07 | ReservedBit06 | ReservedBit05 | SC_FPGA | ReservedBit03 | ReservedBit02 | ReservedBit01 | SC_MEM | 항목 정의
122 | [5 empty] | ReservedBit07 | ReservedBit06 | ReservedBit05 | ReservedBit04 | ReservedBit03 | SC_UART | SC_LVDS | SC_GTP
124 |  | PA_FPGA_SelfTest_Result |  | BYTE | 2 | ReservedBit07 | ReservedBit06 | ReservedBit05 | PA_FPGA | ReservedBit03 | ReservedBit02 | ReservedBit01 | PA_MEM | 추가 (2 Byte) / 항목 정의
124 | [5 empty] | ReservedBit07 | ReservedBit06 | ReservedBit05 | ReservedBit04 | ReservedBit03 | PA_UART | PA_LVDS | ReservedBit00
126 |  | SP_Zynq_SelfTest_Result |  | BYTE | 2 | ReservedBit07 | SP_AH_Zynq | SP_P1_Zynq | SP_P2_Zynq | ReservedBit03 | SP_AH_MEM | SP_P1_MEM | SP_P2_MEM | 추가 (2 Byte) / 항목 정의
126 | [5 empty] | SC_CHK_ACK | PA_CHK_ACK | SC_CMD_ACK | PA_CMD_ACK | ReservedBit03 | ReservedBit02 | SP_UART | SPC_GTP
128 |  | TX_Voltage_Sample1 |  | BYTE | 2 | TX_Voltage 현재 Sample | [7 empty] | 추가 (2 Byte)
130 |  | TX_Voltage_Sample2 |  | BYTE | 2 | TX_Voltage 이전 Sample | [7 empty] | 추가 (2 Byte)
132 |  | TX_DC_Voltage_Sample1 |  | BYTE | 2 | TX_DC_Voltage 현재 Sample | [7 empty] | 추가 (2 Byte)
134 |  | TX_DC_Voltage_Sample2 |  | BYTE | 2 | TX_DC_Voltage 이전 Sample | [7 empty] | 추가 (2 Byte)
136 |  | TX_DC_Current_Sample1 |  | BYTE | 2 | TX_DC_Current 현재 Sample | [7 empty] | 추가 (2 Byte)
138 |  | TX_DC_Current_Sample2 |  | BYTE | 2 | TX_DC_Current 이전 Sample | [7 empty] | 추가 (2 Byte)
139 |  | Trigger_State |  | BYTE | 1 | ReservedBit07 | ReservedBit06 | ReservedBit05 | ReservedBit04 | ReservedBit03 | TX_P_GATE | RX_TRIG | TX_TRIG | 추가 (1 Byte)
144 | 40 | Reserved |  | BYTE | 5 | Reserved | [7 empty] | 변경 (7 Byte --> 5 Byte)
172 | Data | Sum_Beam (L3/L2/L1/C0/R1/R2/R3) |  | FLOAT | 28 | Sum_Beam_L3 [7:0]
172 | [5 empty] | Sum_Beam_L3 [15:8]
172 | [5 empty] | Sum_Beam_L3 [23:16]
172 | [5 empty] | Sum_Beam_L3 [31:24]
172 | [5 empty] | Sum_Beam_L2 [7:0]
172 | [5 empty] | Sum_Beam_L2 [15:8]
172 | [5 empty] | Sum_Beam_L2 [23:16]
172 | [5 empty] | Sum_Beam_L2 [31:24]
172 | [5 empty] | . . . L1 . . . C0 . . . R1 . . . R2 . . .
172 | [5 empty] | Sum_Beam_R3 [7:0]
172 | [5 empty] | Sum_Beam_R3 [15:8]
172 | [5 empty] | Sum_Beam_R3 [23:16]
172 | [5 empty] | Sum_Beam_R3 [31:24]
176 | 32 | Reserved |  | BYTE | 4 | Reserved | [7 empty] | 추가 (4 Byte)
256 | Data | U/D/R/L_Beam(L3/L2/L1/C0/R1/R2/R3) |  | FLOAT | 112 | U_Beam_L3 [7:0]
256 | [5 empty] | U_Beam_L3 [15:8]
256 | [5 empty] | U_Beam_L3 [23:16]
256 | [5 empty] | U_Beam_L3 [31:24]
256 | [5 empty] | D_Beam_L3 [7:0]
256 | [5 empty] | D_Beam_L3 [15:8]
256 | [5 empty] | D_Beam_L3 [23:16]
256 | [5 empty] | D_Beam_L3 [31:24]
256 | [5 empty] | R_Beam_L3 [7:0]
256 | [5 empty] | R_Beam_L3 [15:8]
256 | [5 empty] | R_Beam_L3 [23:16]
256 | [5 empty] | R_Beam_L3 [31:24]
256 | [5 empty] | L_Beam_L3 [7:0]
256 | [5 empty] | L_Beam_L3 [15:8]
256 | [5 empty] | L_Beam_L3 [23:16]
256 | [5 empty] | L_Beam_L3 [31:24]
256 | [5 empty] | . . . U/D/R/L_Beam_L2 . . . U/D/R/L_Beam_L1 . . . U/D/R/L_Beam_C0 . . . U/D/R/L_Beam_R1 . . . U/D/R/L_Beam_R2 . . .
256 | [5 empty] | U_Beam_R3 [7:0]
256 | [5 empty] | U_Beam_R3 [15:8]
256 | [5 empty] | U_Beam_R3 [23:16]
256 | [5 empty] | U_Beam_R3 [31:24]
256 | [5 empty] | D_Beam_R3 [7:0]
256 | [5 empty] | D_Beam_R3 [15:8] | [8 empty] | 신호변환반 제어 명령
256 | [5 empty] | D_Beam_R3 [23:16] | [8 empty] | Test_INFO_RxCMD | Bit 수 | 동작 | 초기 값 | 비고
256 | [5 empty] | D_Beam_R3 [31:24] | [8 empty] | TVG | 4 | 0 : Passive, 1~4 : TVG table, 5~15 : Reserved | 0
256 | [5 empty] | R_Beam_R3 [7:0] | [8 empty] | REC_Mode | 2 | 0 : CH, 1 : Beam 2 : CH(All) + Selected Beam(3EA) | 1
256 | [5 empty] | R_Beam_R3 [15:8] | [8 empty] | PLC | 1 | 기능 시험 (1 : PLC, 0 : 미수행) | 0
256 | [5 empty] | R_Beam_R3 [23:16] | [8 empty] | DAQ_Count_Reset | 1 | 수신 FPGA Reset 수행 여부 표시 (1 : Reset, 0 : 미수행) | 0
256 | [5 empty] | R_Beam_R3 [31:24] | [8 empty] | Gain_Mode | 1 | 0 : Flat, 1 : TVG / Active 일 경우, 센서 Gain 모드를 설정하는 값 | 1
256 | [5 empty] | L_Beam_R3 [7:0] | [8 empty] | BPF_On/Off | 1 | 0 : Off, 1 : On / 빔형성 FPGA의 BPF 기능 On/Off | 1
256 | [5 empty] | L_Beam_R3 [15:8] | [8 empty] | Pass/Active | 1 | 0 : 수동, 1 : 능동 | 0
256 | [5 empty] | L_Beam_R3 [23:16] | [8 empty] | Reset | 1 | 0 : Not Reset, 1 : Reset / 주장비 내부 메모리 및 버퍼 리셋 | 0
256 | [5 empty] | L_Beam_R3 [31:24] | [8 empty] | Stop/Run | 1 | 주장비 동작 시작/정지 (0 : 정지, 1 : 시작) | 0
264 | 120 | Reserved |  | BYTE | 8 | Reserved | [8 empty] | REC On/Off | 1 | 기록 모듈 저장 여부 선택 (0 : 기록 중지, 1 : 기록 시작) | 0
#REF! | Checksum |  |  | UINT16 | 2 | Count 부터 Checksum 전까지의 모든 BYTE 합 | [8 empty] | PLC Mode | 1 | PLC 시험에 사용할 시험데이터 선택 (0 : 32 kHz, 1 : 사용자 정의 신호) | 0
#REF! | 2 | [13 empty] | TE_REC_On/Off | 1 | 0 : Off, 1 : On / 시험장비 데이터 저장 여부 선택 | 0
#REF! | Stop Bytes |  |  | UINT16 | 2 | 1 | 0 | 0 | 0 | 0 | 0 | 0 | 1 |  | Gain | 8 | 20dB~100dB 가변 값 생성. LSB : 0.5, Max : 80dB | 0
#REF! | 2 |  |  |  |  | 1 | 0 | 0 | 0 | 0 | 0 | 0 | 1 |  | Pre_Detector_Data_Size | 8 | 0~163 / PreDetector Valid Data Size 0~163 (ms), 164 이상 시 Full Data Size (16384 pts) | 164
[15 empty] | Main_Detector_Data_Size | 8 | 0~256 / MainDetector Valid Data Size 0~254 (ms), 255 일때 Full Data Size (32768 pts) | 255
| 총 데이터 | [13 empty] | 전력증폭반 제어 명령
| 300 | [13 empty] | Test_INFO_TxCMD | Bit 수 | 동작 | 초기 값 | 비고
|  | Byte/Frame | [12 empty] | PRI | 6 | PRI 주기(0 ~ 3.2s, Step 0.1s) | 0
[15 empty] | Tx_Reset | 1 | 0 : Not Reset, 1 : Reset / Tx FPGA 내부 메모리 및 버퍼 리셋 | 0
| 300000000 | bps | [12 empty] | Tx_Trigger | 1 | 송신여부 표시(0 : Stop, 1 : Start) | 0
| 300 | Mbps | [12 empty] | Tx_Pulse_Interval | 7 | 0~100 (ms) / PRI 당 송신펄스가 2개인 경우 2개 간 간격 | 0
| 10 | bit/byte | 8/10 | 64/66 | [10 empty] | Number_of_Tx |  | 1 PRI 당 송신파형 개수 (0 : 1개, 1 : 2개) | 1
| 100000 | frame/sec | [12 empty] | Beam_Steering_Angle | 8 | 0~180 (-90(Left) ~ +90(Right)) / Centre 각으로 환산 = Value - 90 | 90
[15 empty] | Tx1_Pulse_Length | 7 | 3~120 (ms) / Pulse Length | 60
[15 empty] | Tx1_Type | 1 | 0 : CW, 1 : LFM / Tx Type | 0
[15 empty] | Tx1_Start_Frequency | 15 | 0~50000(Hz) / 10Hz 단위 | 0x BB8
[15 empty] | Tx1_Sweep_Frequency | 8 | 0~80 (0~8kHz) / Sweep Rate = SwFreq / PL, 100Hz 단위 | 0
[15 empty] | Tx2_Pulse_Length | 7 | 3~120 (ms) / Pulse Length | 60
[15 empty] | Tx2_Type | 1 | 0 : CW, 1 : LFM / Tx Type | 0
[15 empty] | Tx2_Start_Frequency | 15 | 0~50000(Hz) / 10Hz 단위 | 0x BB8
[15 empty] | Tx2_Sweep_Frequency | 8 | 0~80 (0~8kHz) / Sweep Rate = SwFreq / PL, 100Hz 단위 | 0
[15 empty] | Beam_Weighting_Select | 4 | 0~5, 0 : Centre, 1 : L0/R0, 2 : L1/R1, 3 : L2/R2, 4 : L3/R3, 5 : Uniform for Test | 0
[15 empty] | Battery_Voltage | 16 | 0~500 / GC 수신 값 , 전원 범위가 변경되므로 유도와 협의 필요 | 0
[15 empty] | Stave_Selection_Number | 4 | 1~7 / 각 번호에 해당하는 Stave 선택 | 0
[15 empty] | Test_Mode | 1 | 0 : 완성탄, 1 : 시험장비 / 0 : 완성탄 연결, 1 : 시험장비 연결 | 0
[15 empty] | Stave_Tx_Mode | 1 | 0 : Normal, 1 : Stave Test / 0 : 일반 송신 모드 (All Stave), 1 : 개별 Stave Test를 위한 송신 모드 | 0
[15 empty] | Stave_Weight | 8 | 0~100 / 설정 값/100의 비율로 Weighting 선택 (100일 때 Weight는 1) | 0
유도제어부에서 음향탐지부로 수행 요청
[15 empty] | ID | Bit 수 | 동작 | 초기 값 | 비고
[15 empty] | PLC | 1 | 신호처리장치의 PLC요구 (0 : PLC 미수행, 1 : PLC 수행) | 0
[15 empty] | AD_On | 1 | 신호처리장치의 ADC 동작 클럭 20MHz(TBD) On/Off (0 : Off, 1 : On) | 0
[15 empty] | Pre_Enable | 1 | 신호처리장치의 Pre_Enable 상태전환 (0 : off, 1 : On) ※ (주의) 0에서 1로 전환 후 다시 되돌아가지 않음 | 0
[15 empty] | Enable | 1 | 신호처리장치의 탐지 기능 수행 (0: 미수행, 1: 수행) | 0
[15 empty] | Salvo_On | 1 | Salve 운용 여부 (0 : Salvo off, 1 : Salvo On) | 0
[15 empty] | Band_Sel | 1 | 대역 선택 (0 : Band1, 1 : Band2) | 0
[15 empty] | Mode_Set | 1 | 신호처리장치의 모드 선택 (0 : 수동, 1 : 능동) | 0
[15 empty] | PRI_Start | 1 | 신호처리장치의 핑 송신 시작 명령 (0 : None, 1 : Start) | 0
[15 empty] | Test_Mode_Set | 1 | 시험장비 연동 식별자 (0: GC, 1: 시험장비) | 0
[15 empty] | REC_Disable_Set | 1 | 신호처리장치 기록 모듈의 기록 수행 여부 (0 : 미수행, 1 : 수행) | 0
[15 empty] | Test_Trig | 1 | 시험용 동기화에 사용 (0 : 미수행, 1 : 수행) ※ (주의) 시험장비 연동에만 사용되고 GC는 관여하지 않음 | 0
유도제어부 이벤트 1
[15 empty] | GC_Event_1 | Bit 수 | 동작 | 초기 값 | 비고
[15 empty] | HILS_Mode | 1 | 0 : 발사 모드, 1 : HILS 모드 | 0
[15 empty] | EXHD_Mode | 1 | 0 : 전투 모드, 1 : 연습 모드 | 0
[15 empty] | C_Range | 1 | 사용여부 확인 필요(유도제어부 검토 중) | 0
[15 empty] | E_Range | 1 | 발사 후 Enable_Range 주행이면 1, 아니면 0 | 0
[15 empty] | Close_In | 1 | 0 : 근접상태 아닐 경우, 1 : 표적추적 중 근접상태에 도달하는 경우 | 0
[15 empty] | Terminal_Homing | 1 | 0 : 종말공적 이전, 1 : 종말공격거리 이내 도달 | 0
[15 empty] | Fire | 1 | 0 : 발사 이전, 1 : 어뢰가 발사되어 주행상태 | 0
[15 empty] | EOM | 1 | 임무주행을 종료하면 1 (이후 계속 1 유지), 아니면 0 (EOM : End Of Mission, 임무 중단. 주로 연습어뢰 임무 종료를 의미함) | 0
[15 empty] | Motor_Start | 1 | 어뢰발사 후 추진전동기 작동시작시점부터 1 (이후 계속 1 유지), 아니면 0 | 0
[15 empty] | Motor_Stop | 1 | 어뢰발사 후 추진전동기가 기동한 후 작동을 정지(RPM XXX이하)하면 1 (이후 계속 1 유지), 아니면 0 | 0
[15 empty] | Ceiling_Det | 1 | 현재 수심이 Ceiling 수심보다 얕은 경우 1, 깊은 경우 0 | 0
[15 empty] | Floor_Det | 1 | 현재 수심이 Floor 수심보다 깊은 경우 1, 얕은 경우 0 | 0
[15 empty] | Surface_Det | 1 | Motor_Stop 이후 어뢰 수심이 XXm 보다 작은 상태가 XX초 이상 유지되면 1 (이후 계속 1 유지), 아니면 0 | 0
[15 empty] | EOR | 1 | EOM On 이후 전동기 정지 단계가 되면 1 (이후 계속 1 유지), 아니면 0 | 0
유도제어부 이벤트 2
[15 empty] | GC_Event_2 | Bit 수 | 동작 | 초기 값 | 비고
[15 empty] | Pre_Enable | 1 | 음향신호처리장치가 Pre_Enable되면 1, 아니면 0 | 0
[15 empty] | Enable | 1 | 음향신호처리장치가 음향탐색 시작하면 1, 아니면 0 | 0
[15 empty] | V-Target | 1 | 0 : 가상표적 무, 1 : 가상표적 유 | 0
[15 empty] | Speed Mode1 | 1 | 0 : 초기 속도, 1 : 저속 | 0
[15 empty] | Speed Mode2 | 1 | 0 : 중속 , 1 : 고속 | 0
[15 empty] | Homing_Enable | 1 | 0 : 표적으로 호밍하지 않음 (수신된 표적정보 무시), 1 : 음향에 의해 탐지된 표적으로 Horming | 0
[15 empty] | Homing_Mode | 1 | 수동 탐색 모드 : 1, 능동 탐색 모드 : 0 | 0
[15 empty] | Inhibit | 1 | 능동 음향탐색 모드에서 핑 송신 중단 필요시 1로 설정 (1 : 핑 송신 중단, 0 : 핑 송신 가능) | 0
[15 empty] | Hold_In | 1 | 표적상실 등의 상황에서 현재의 음향탐색 상태(PRI, 송신 빔 등)를 고정하는 경우 1로 설정, 아니면 0 | 0
[15 empty] | Target_Det | 1 | 표적을 탐지하는 경우 1, 아니면 0 | 0
[15 empty] | Target_Loss | 1 | 표적을 상실하는 경우 1, 유도조종장치가 음향신호처리장치로부터 표적정보를 한 번 이상 수신 한 후, 표적정보를 수신하지 못하는 경우 Target_Det bit는 0으로 설정 | 0
[15 empty] | ACM_Det | 1 | 유도조종장치가 음향신호처리장치로부터 ACM 정보를 수신하는 경우 1로 설정, 아니면 0 | 0
[15 empty] | Pre_ACO_Chk | 1 | 오탐지에 의한 ACO 발생을 방지하기 위해 근접거리이내의 표적정보를 수신하면 1로 설정. ACO 후 재공격시 0으로 reset 됨 (ACO : Attack Cut Off, 공격 중단) | 0
[15 empty] | ACO_Det | 1 | Pre_ACO_Chk bit가 1로 설정된 상태에서 ACO 거리 이내의 표적정보를 수신하면 1로 설정. ACO 후 재공격시 0으로 reset 됨 (ACO : Attack Cut Off, 공격 중단)
유도제어부 이벤트 3
[15 empty] | GC_Event_3 | Bit 수 | 동작 | 초기 값 | 비고
[15 empty] | Beam_Steering | 4 | 1: L3, 2: L2, 3: L1, 4: C, 5: R1, 6: R2, 7: R3, 8: L0, 9: R0
유도제어부 이벤트 4
[15 empty] | GC_Event_4 | Bit 수 | 동작 | 초기 값 | 비고
[15 empty] | Enable | 1 | 0 : 신관 장전1 신호 비인가, 1 : 신관 장전1 신호 인가
[15 empty] | Detect | 1 | 0 : 신관 장전2 신호 비인가, 1 : 신관 장전2 신호 인가
[15 empty] | Closein | 1 | 0 : 신관 장전3 신호 비인가, 1 : 신관 장전3 신호 인가
[15 empty] | Fail | 1 | 0 : 신관 장전해제신호 비인가, 1: 신관 장전해제신호 인가
[15 empty] | ESAD_Chk | 1 | 0 : 신관 상태 정상, 1 : 신관에 28 VDC 전원이 인가되지 않았거나 신관상태가 비정상일 경우
[15 empty] | ESAD_HV | 1 | 0 : 신관 비장전 상태, 1 : 신관 장전전압 충전 완료
[15 empty] | ESAD_Power | 1 | 0 : 신관 28 VDC 전원 비인가, 1 : 신관 28 VDC 전원 인가
[15 empty] | Leakage_Det | 1 | 0 : 누수 없음, 1 : 누수 감지
유도제어부 이벤트 3
[15 empty] | GC_Event_3 | Bit 수 | 동작 | 초기 값 | 비고
[15 empty] | Beam_Steering | 4 | 1: L3, 2: L2, 3: L1, 4: C, 5: R1, 6: R2, 7: R3, 8: L0, 9: R0
유도제어부 이벤트 4
[15 empty] | GC_Event_4 | Bit 수 | 동작 | 초기 값 | 비고
[15 empty] | Enable | 1 | 0 : 신관 장전1 신호 비인가, 1 : 신관 장전1 신호 인가
[15 empty] | Detect | 1 | 0 : 신관 장전2 신호 비인가, 1 : 신관 장전2 신호 인가
[15 empty] | Closein | 1 | 0 : 신관 장전3 신호 비인가, 1 : 신관 장전3 신호 인가
[15 empty] | Fail | 1 | 0 : 신관 장전해제신호 비인가, 1: 신관 장전해제신호 인가
[15 empty] | ESAD_Chk | 1 | 0 : 신관 상태 정상, 1 : 신관에 28 VDC 전원이 인가되지 않았거나 신관상태가 비정상일 경우
[15 empty] | ESAD_HV | 1 | 0 : 신관 비장전 상태, 1 : 신관 장전전압 충전 완료
[15 empty] | ESAD_Power | 1 | 0 : 신관 28 VDC 전원 비인가, 1 : 신관 28 VDC 전원 인가
[15 empty] | Leakage_Det | 1 | 0 : 누수 없음, 1 : 누수 감지
[15 empty] | M_Stop | 1 | 유도조종장치가 추진전동기로 비상종료 신호 인가하는 경우 1, 아니면 0

## SP2TE(Result)
SP2TE Telegram (50ms 통신 주기)
누적 (Byte) | 구분 |  |  | 데이터 타입 | 크기 (Bytes) | Byte | [7 empty] | 비고 | PLC 결과
[6 empty] | 7 | 6 | 5 | 4 | 3 | 2 | 1 | 0 |  | PLC_Result | Bit 수 | 동작 | 초기 값 | 비고
1 | Start Bytes |  |  | UINT32 | 1 | 0 | 1 | 1 | 1 | 1 | 1 | 1 | 1 |  | SPB_Power_On_Check | 1 | 신호처리보드 상태 (0 : 정상, 1 : 비정상) | 0
2 |  |  |  |  | 1 | 0 | 1 | 1 | 1 | 1 | 1 | 1 | 1 |  | PSB_Check | 1 | 전원반 상태 (0 : 정상, 1 : 비정상) | 0
3 |  |  |  |  | 1 | 0 | 1 | 1 | 1 | 1 | 1 | 1 | 1 |  | PAB_Power_On_Check | 1 | 전력증폭반 상태 (0 : 정상, 1 : 비정상) | 0
4 | 4 |  |  |  | 1 | 0 | 1 | 1 | 1 | 1 | 1 | 1 | 1 |  | SCB_Power_On_Check | 1 | 신호변환반 상태 (0 : 정상, 1 : 비정상) | 0
8 | Count |  |  | UINT32 | 4 | Telegram 순서 (매 통신마다 1씩 증가, 2^32*0.05=59,652Hours) | [8 empty] | SP_DR_Zynq | 1 | 신호처리반 기록 모듈 Zynq 상태 (0 : 정상, 1 : 비정상) | 0
8 | 4 | [13 empty] | SP_P2_Zynq | 1 | 신호처리보드 선택빔 신호처리 Zynq 상태 (0 : 정상, 1 : 비정상) | 0
10 | Command |  |  | UINT16 | 2 | ReservedBit07 | ReservedBit06 | ReservedBit05 | ReservedBit04 | ReservedBit03 | ReservedBit02 | ReservedBit01 | ReservedBit00 |  | SP_P1_Zynq | 1 | 신호처리보드 광대역 신호처리 Zynq 상태 (0 : 정상, 1 : 비정상) | 0
10 | 2 |  |  |  |  | ReservedBit15 | ReservedBit14 | ReservedBit13 | ReservedBit12 | ReservedBit11 | ReservedBit10 | ReservedBit09 | ReservedBit08 |  | SP_AH_Zynq | 1 | 신호처리보드 빔형성 Zynq 상태 (0 : 정상, 1 : 비정상) | 0
12 | ACK |  |  | UINT16 | 2 | ReservedBit07 | ReservedBit06 | ReservedBit05 | ReservedBit04 | ReservedBit03 | ReservedBit02 | ReservedBit01 | ReservedBit00 |  | SC_FPGA | 1 | 신호변환반 FPGA 상태 (0 : 정상, 1 : 비정상) | 0
12 | 2 |  |  |  |  | ReservedBit15 | ReservedBit14 | ReservedBit13 | ReservedBit12 | ReservedBit11 | ReservedBit10 | ReservedBit09 | ReservedBit08 |  | PA_FPGA | 1 | 전력증폭반 FPGA 상태 (0 : 정상, 1 : 비정상) | 0
16 | Information | Reserved |  | BYTE | 4 | Reserved | [7 empty] | 추가 (4 Byte) | DR_GTP | 1 | 기록모듈 GTP 연동 상태 (0 : 정상, 1 : 비정상) | 0
18 |  | PLC_RESULT | PLC_CHK_Result | BYTE | 2 | PAB_Power_On_Check | SCB_Power_On_Check | SPB_Power_On_Check | PSB_Check | ReservedBit03 | ReservedBit02 | ReservedBit01 | ReservedBit00 |  | SC_GTP | 1 | 신호변환반 GTP 연동 상태 (0 : 정상, 1 : 비정상) | 0
19 |  |  | SelfTest_Result | BYTE | 1 | PA_FPGA | SC_FPGA | SP_Zynq | ReservedBit04 | ReservedBit03 | PA_MEM | SC_MEM | SP_MEM |  | SC_UART | 1 | 신호변환반 UART 연동 상태 (0 : 정상, 1 : 비정상) | 0
20 |  | 4 |  | BYTE | 1 | PA_CHK_ACK | SC_CHK_ACK | ReservedBit05 | ReservedBit04 | ReservedBit03 | PA_COMM | SC_COMM | SP_COMM |  | SP_DR_MEM | 1 | 신호처리보드 기록 모듈 메모리 상태 (0 : 정상, 1 : 비정상) | 0
21 |  | AHS_Event |  | BYTE | 1 | Speed-Change-Request | Passive_Close_In | Passive-Gate | ACM_Repeater_Gate | ACM_Masker_Gate | ACM_Information | Target-Information | Virtual-Target-Detect |  | SP_P2_MEM | 1 | 신호처리보드 선택빔 신호처리 메모리 상태 (0 : 정상, 1 : 비정상) | 0
22 |  |  |  | BYTE | 1 | ReservedBit07 | ReservedBit06 | Active-Gate | PRE_DET | ReservedBit03 | ReservedBit02 | ReservedBit01 | ReservedBit00 | Bit07 변경 (TSE-Information 삭제) | SP_P1_MEM | 1 | 신호처리보드 광대역 신호처리 메모리 상태 (0 : 정상, 1 : 비정상) | 0
24 |  | 4 |  | BYTE | 2 | Reserved | [8 empty] | SP_AH_MEM | 1 | 신호처리보드 빔형성 메모리 상태 (0 : 정상, 1 : 비정상) | 0
40 |  | Reserved |  | BYTE | 16 | AHS_State 대체 가능
41 |  | PRE_DET_Result |  | BYTE | 1 | Pre-Detection Result 7개 SUM 빔에 대한 탐지 결과, 해당 bit가 1이면 탐지 된 것을 나타냄 | [8 empty] | 음향탐지부 이벤트
42 |  | Beam_1_Level |  | BYTE | 1 | R3 Sum Beam level [dB] (Scale 범위 TBD) | [8 empty] | AHS_Event | Bit 수 | 동작 | 초기 값 | 비고
43 |  | Beam_2_Level |  | BYTE | 1 | R2 Sum Beam level [dB] (Scale 범위 TBD) | [8 empty] | Virtual-Target-Detect | 1 | Virtual-Target이 있는 경우 1, 아니면 0 | 0
44 |  | Beam_3_Level |  | BYTE | 1 | R1 Sum Beam level [dB] (Scale 범위 TBD) | [8 empty] | Target-Information | 1 | 표적 정보가 있는 경우 1, 아니면 0 | 0
45 |  | Beam_4_Level |  | BYTE | 1 | C0 Sum Beam level [dB] (Scale 범위 TBD) | [8 empty] | ACM_Information | 1 | 기만기 정보가 있는 경우 1, 아니면 0 | 0
46 |  | Beam_5_Level |  | BYTE | 1 | L1 Sum Beam level [dB] (Scale 범위 TBD) | [8 empty] | ACM_Masker_Gate | 1 | ACM Masker 탐지 (0 : 없음, 1 : 탐지) | 0
47 |  | Beam_6_Level |  | BYTE | 1 | L2 Sum Beam level [dB] (Scale 범위 TBD) | [8 empty] | ACM_Repeater_Gate | 1 | ACM Repeater 탐지 (0 : 없음, 1 : 탐지) | 0
48 |  | Beam_7_Level |  | BYTE | 1 | L3 Sum Beam level [dB] (Scale 범위 TBD) | [8 empty] | Passive-Gate | 1 | 수동모드 표적 탐지 결과 (0 : 없음, 1 : 탐지) | 0
49 |  | Beam_SEL_1 |  | BYTE | 1 | 1st 선택 빔 번호 (1 : L3, 2 : L2, 3 : L1, 4 : C0, 5 : R1, 6 : R2, 7 : R3) | [8 empty] | Passive_Close_In | 1 | 수동표적의 CloseIn 상태이면 1, 아니면 0 | 0
50 |  | Beam_SEL_2 |  | BYTE | 1 | 2nd 선택 빔 번호 (1 : L3, 2 : L2, 3 : L1, 4 : C0, 5 : R1, 6 : R2, 7 : R3) | [8 empty] | Speed-Change-Request | 1 | 속도 변경 요청이 필요한 경우 1, 아니면 0 | 0
51 |  | Beam_SEL_3 |  | BYTE | 1 | 3rd 선택 빔 번호 (1 : L3, 2 : L2, 3 : L1, 4 : C0, 5 : R1, 6 : R2, 7 : R3) | [8 empty] | PRE_DET | 1 | Pre-Detection 결과가 있는 경우 1, 아니면 0 | 0
52 |  | Virtual_Target_INFO |  | BYTE | 1 | 가상표적 탐지 유무 : 수동표적, Masker | [8 empty] | Active-Gate | 1 | 능동모드 표적 탐지 결과 (0 : 없음, 1 : 탐지) | 0
53 |  | Target_Number |  | BYTE | 1 | 탐지 표적 개수 | [8 empty] | TSE-Information | 1 | 표적 상태 추정 정보가 있는 경우 1, 아니면 0 | 0
54 |  | ACM_Number |  | BYTE | 1 | 기만기 탐지 개수
56 |  | Reserved | Reserved | BYTE | 2 | Reserved | [7 empty] | 추가 (2 Byte) | 유도제어부에서 음향탐지부로 수행 요청
60 |  | Target_INFO | Target_ID_1 | UINT32 | 4 | ID1 | [8 empty] | ID | Bit 수 | 동작 | 초기 값 | 비고
62 |  |  | Target_1_Range | UINT16 | 2 | 0 ~ 2400 m | [8 empty] | PLC | 1 | 신호처리장치의 PLC요구 (0 : PLC 미수행, 1 : PLC 수행) | 0
64 |  |  | Target_1_Doppler | UINT16 | 2 | f1 ~ f2 Hz | [8 empty] | AD_On | 1 | 신호처리장치의 ADC 동작 클럭 20MHz(TBD) On/Off (0 : Off, 1 : On) | 0
66 |  |  | Target_1_Azimuth | UINT16 | 2 | 수평방위각(degree, scale 1/100-80) | [8 empty] | Pre_Enable | 1 | 신호처리장치의 Pre_Enable 상태전환 (0 : off, 1 : On) ※ (주의) 0에서 1로 전환 후 다시 되돌아가지 않음 | 0
68 |  |  | Target_1_Elevation | UINT16 | 2 | 수직방위각(degree, scale 1/100-80) | [8 empty] | Enable | 1 | 신호처리장치의 탐지 기능 수행 (0: 미수행, 1: 수행) | 0
72 |  |  | Target_ID_2 | UINT32 | 4 | ID2 | [8 empty] | Salvo_On | 1 | Salve 운용 여부 (0 : Salvo off, 1 : Salvo On) | 0
74 |  |  | Target_2_Range | UINT16 | 2 | 0 ~ 2400 m | [8 empty] | Band_Sel | 1 | 대역 선택 (0 : Band1, 1 : Band2) | 0
76 |  |  | Target_2_Doppler | UINT16 | 2 | f1 ~ f2 Hz | [8 empty] | Mode_Set | 1 | 신호처리장치의 모드 선택 (0 : 수동, 1 : 능동) | 0
78 |  |  | Target_2_Azimuth | UINT16 | 2 | 수평방위각(degree, scale 1/100-80) | [8 empty] | PRI_Start | 1 | 신호처리장치의 핑 송신 시작 명령 (0 : None, 1 : Start) | 0
80 |  |  | Target_2_Elevation | UINT16 | 2 | 수직방위각(degree, scale 1/100-80) | [8 empty] | Test_Mode_Set | 1 | 시험장비 연동 식별자 (0: GC, 1: 시험장비) | 0
84 |  |  | Target_ID_3 | UINT32 | 4 | ID3 | [8 empty] | REC_Disable_Set | 1 | 신호처리장치 기록 모듈의 기록 수행 여부 (0 : 미수행, 1 : 수행) | 0
86 |  |  | Target_3_Range | UINT16 | 2 | 0 ~ 2400 m | [8 empty] | Test_Trig | 1 | 시험용 동기화에 사용 (0 : 미수행, 1 : 수행) ※ (주의) 시험장비 연동에만 사용되고 GC는 관여하지 않음 | 0
88 |  |  | Target_3_Doppler | UINT16 | 2 | f1 ~ f2 Hz
90 |  |  | Target_3_Azimuth | UINT16 | 2 | 수평방위각(degree, scale 1/100-80) | [8 empty] | 유도제어부 이벤트 1
92 |  |  | Target_3_Elevation | UINT16 | 2 | 수직방위각(degree, scale 1/100-80) | [8 empty] | GC_Event_1 | Bit 수 | 동작 | 초기 값 | 비고
96 |  |  | Target_ID_4 | UINT32 | 4 | ID4 | [8 empty] | HILS_Mode | 1 | 0 : 발사 모드, 1 : HILS 모드 | 0
98 |  |  | Target_4_Range | UINT16 | 2 | 0 ~ 2400 m | [8 empty] | EXHD_Mode | 1 | 0 : 전투 모드, 1 : 연습 모드 | 0
100 |  |  | Target_4_Doppler | UINT16 | 2 | f1 ~ f2 Hz | [8 empty] | C_Range | 1 | 사용여부 확인 필요(유도제어부 검토 중) | 0
102 |  |  | Target_4_Azimuth | UINT16 | 2 | 수평방위각(degree, scale 1/100-80) | [8 empty] | E_Range | 1 | 발사 후 Enable_Range 주행이면 1, 아니면 0 | 0
104 |  | 48 | Target_4_Elevation | UINT16 | 2 | 수직방위각(degree, scale 1/100-80) | [8 empty] | Close_In | 1 | 0 : 근접상태 아닐 경우, 1 : 표적추적 중 근접상태에 도달하는 경우 | 0
108 |  | ACM_INFO | ACM_ID_1 | UINT32 | 4 | ID1 | [8 empty] | Terminal_Homing | 1 | 0 : 종말공적 이전, 1 : 종말공격거리 이내 도달 | 0
110 |  |  | ACM_1_Range | UINT16 | 2 | 0 ~ 2400 m | [8 empty] | Fire | 1 | 0 : 발사 이전, 1 : 어뢰가 발사되어 주행상태 | 0
112 |  |  | ACM_1_Doppler | UINT16 | 2 | f1 ~ f2 Hz | [8 empty] | EOM | 1 | 임무주행을 종료하면 1 (이후 계속 1 유지), 아니면 0 (EOM : End Of Mission, 임무 중단. 주로 연습어뢰 임무 종료를 의미함) | 0
114 |  |  | ACM_1_Azimuth | UINT16 | 2 | 수평방위각(degree, scale 1/100-80) | [8 empty] | Motor_Start | 1 | 어뢰발사 후 추진전동기 작동시작시점부터 1 (이후 계속 1 유지), 아니면 0 | 0
116 |  |  | ACM_1_Elevation | UINT16 | 2 | 수직방위각(degree, scale 1/100-80) | [8 empty] | Motor_Stop | 1 | 어뢰발사 후 추진전동기가 기동한 후 작동을 정지(RPM XXX이하)하면 1 (이후 계속 1 유지), 아니면 0 | 0
120 |  |  | ACM_ID_2 | UINT32 | 4 | ID2 | [8 empty] | Ceiling_Det | 1 | 현재 수심이 Ceiling 수심보다 얕은 경우 1, 깊은 경우 0 | 0
122 |  |  | ACM_2_Range | UINT16 | 2 | 0 ~ 2400 m | [8 empty] | Floor_Det | 1 | 현재 수심이 Floor 수심보다 깊은 경우 1, 얕은 경우 0 | 0
124 |  |  | ACM_2_Doppler | UINT16 | 2 | f1 ~ f2 Hz | [8 empty] | Surface_Det | 1 | Motor_Stop 이후 어뢰 수심이 XXm 보다 작은 상태가 XX초 이상 유지되면 1 (이후 계속 1 유지), 아니면 0 | 0
126 |  |  | ACM_2_Azimuth | UINT16 | 2 | 수평방위각(degree, scale 1/100-80) | [8 empty] | EOR | 1 | EOM On 이후 전동기 정지 단계가 되면 1 (이후 계속 1 유지), 아니면 0 | 0
128 |  |  | ACM_2_Elevation | UINT16 | 2 | 수직방위각(degree, scale 1/100-80)
132 |  |  | ACM_ID_3 | UINT32 | 4 | ID3 | [8 empty] | 유도제어부 이벤트 2
134 |  |  | ACM_3_Range | UINT16 | 2 | 0 ~ 2400 m | [8 empty] | GC_Event_2 | Bit 수 | 동작 | 초기 값 | 비고
136 |  |  | ACM_3_Doppler | UINT16 | 2 | f1 ~ f2 Hz | [8 empty] | Pre_Enable | 1 | 음향신호처리장치가 Pre_Enable되면 1, 아니면 0 | 0
138 |  |  | ACM_3_Azimuth | UINT16 | 2 | 수평방위각(degree, scale 1/100-80) | [8 empty] | Enable | 1 | 음향신호처리장치가 음향탐색 시작하면 1, 아니면 0 | 0
140 |  |  | ACM_3_Elevation | UINT16 | 2 | 수직방위각(degree, scale 1/100-80) | [8 empty] | V-Target | 1 | 0 : 가상표적 무, 1 : 가상표적 유 | 0
144 |  |  | ACM_ID_4 | UINT32 | 4 | ID4 | [8 empty] | Speed Mode1 | 1 | 0 : 초기 속도, 1 : 저속 | 0
146 |  |  | ACM_4_Range | UINT16 | 2 | 0 ~ 2400 m | [8 empty] | Speed Mode2 | 1 | 0 : 중속 , 1 : 고속 | 0
148 |  |  | ACM_4_Doppler | UINT16 | 2 | f1 ~ f2 Hz | [8 empty] | Homing_Enable | 1 | 0 : 표적으로 호밍하지 않음 (수신된 표적정보 무시), 1 : 음향에 의해 탐지된 표적으로 Horming | 0
150 |  |  | ACM_4_Azimuth | UINT16 | 2 | 수평방위각(degree, scale 1/100-80) | [8 empty] | Homing_Mode | 1 | 수동 탐색 모드 : 1, 능동 탐색 모드 : 0 | 0
152 |  | 48 | ACM_4_Elevation | UINT16 | 2 | 수직방위각(degree, scale 1/100-80) | [8 empty] | Inhibit | 1 | 능동 음향탐색 모드에서 핑 송신 중단 필요시 1로 설정 (1 : 핑 송신 중단, 0 : 핑 송신 가능) | 0
156 |  | GC_INFO | GC_Count | UINT32 | 4 | GC Telegram Counter 복사 | [7 empty] | TSE_INFO 및 Reserved 삭제 (22 Byte -> 0 Byte) | Hold_In | 1 | 표적상실 등의 상황에서 현재의 음향탐색 상태(PRI, 송신 빔 등)를 고정하는 경우 1로 설정, 아니면 0 | 0
158 |  |  | GC_CMD | UINT16 | 2 | ReservedBit07 | ReservedBit06 | Enable | Pre_Enable | ReservedBit03 | ReservedBit02 | AD_On | PLC |  | Target_Det | 1 | 표적을 탐지하는 경우 1, 아니면 0 | 0
158 | [5 empty] | ReservedBit15 | Test_Trig | REC_Disable | Test_Mode_Set | PRI_Start | Mode_Set | Band_Sel | Salvo_On |  | Target_Loss | 1 | 표적을 상실하는 경우 1, 유도조종장치가 음향신호처리장치로부터 표적정보를 한 번 이상 수신 한 후, 표적정보를 수신하지 못하는 경우 Target_Det bit는 0으로 설정 | 0
160 |  |  | Reserved | BYTE | 2 | Reserved | [7 empty] | 추가 (2 Byte) | ACM_Det | 1 | 유도조종장치가 음향신호처리장치로부터 ACM 정보를 수신하는 경우 1로 설정, 아니면 0 | 0
162 |  |  | GC_Event_1 | BYTE | 2 | Terminal_Homing | Close_In | ReservedBit05 | E_Range | C_Range | EXHD_Mode | HILS_Mode | ReservedBit00 |  | Pre_ACO_Chk | 1 | 오탐지에 의한 ACO 발생을 방지하기 위해 근접거리이내의 표적정보를 수신하면 1로 설정. ACO 후 재공격시 0으로 reset 됨 (ACO : Attack Cut Off, 공격 중단) | 0
162 | [5 empty] | EOR | Surface_Det | Floor_Det | Ceiling_Det | Motor_Stop | Motor_Start | EOM | Fire |  | ACO_Det | 1 | Pre_ACO_Chk bit가 1로 설정된 상태에서 ACO 거리 이내의 표적정보를 수신하면 1로 설정. ACO 후 재공격시 0으로 reset 됨 (ACO : Attack Cut Off, 공격 중단)
164 |  |  | GC_Event_2 | BYTE | 2 | Inhibit | Homming-Mode | Homming-Enable | Speed Mode2 | Speed Mode1 | V-Target | Enable | Pre_Enable
164 | [5 empty] | ReservedBit15 | ReservedBit14 | ACO_Det | Pre_ACO_Chk | ACM_Det | Target_Loss | Target_Det | Hold_In |  | 유도제어부 이벤트 3
166 |  |  | GC_Event_3 | BYTE | 2 | ReservedBit07 | ReservedBit06 | ReservedBit05 | ReservedBit04 | Beam_Steering |  |  |  |  | GC_Event_3 | Bit 수 | 동작 | 초기 값 | 비고
166 | [5 empty] | ReservedBit15 | ReservedBit14 | ReservedBit13 | ReservedBit12 | ReservedBit11 | ReservedBit10 | ReservedBit09 | ReservedBit08 |  | Beam_Steering | 4 | 1: L3, 2: L2, 3: L1, 4: C, 5: R1, 6: R2, 7: R3, 8: L0, 9: R0
168 |  |  | GC_Event_4 | BYTE | 2 | ReservedBit07 | ESAD_Power | ESAD_HV | ESAD_Chk | Fail | Closein | Detect | Enable
168 | [5 empty] | M_Stop | ReservedBit14 | ReservedBit13 | Leakage_Det | ReservedBit11 | ReservedBit10 | ReservedBit09 | ReservedBit08 |  | 유도제어부 이벤트 4
169 |  |  | Speed_Mode | UINT8 | 1 | 1: Init, 2: Low, 3: Middle, 4: High, 5: Mixed | [8 empty] | GC_Event_4 | Bit 수 | 동작 | 초기 값 | 비고
170 |  |  | Serch_Pattern | UINT8 | 1 | 1: Circle, 2: Helical | [8 empty] | Enable | 1 | 0 : 신관 장전1 신호 비인가, 1 : 신관 장전1 신호 인가
171 |  |  | Pulse_Freq | UINT8 | 1 | 0: Low Frequency, 1: High Frequency | [8 empty] | Detect | 1 | 0 : 신관 장전2 신호 비인가, 1 : 신관 장전2 신호 인가
172 |  |  | Pulse_Type | UINT8 | 1 | 음향탐지기 송신핑 종류 / 0: CW, 1: FM, 2: CW&FM, 3: FM&CW, 4: CW&CW | [8 empty] | Closein | 1 | 0 : 신관 장전3 신호 비인가, 1 : 신관 장전3 신호 인가
173 |  |  | Pulse_Length | UINT8 | 1 | 음향탐지기 송신핑 주파수 / 0:Short Ping, 1:Moddle Ping, 2:Long Ping | [8 empty] | Fail | 1 | 0 : 신관 장전해제신호 비인가, 1: 신관 장전해제신호 인가
174 |  |  | PRE_Pulse | UINT8 | 1 | 음향탐지기 PrePulse 사용 여부 / 0:Off, 1:On | [8 empty] | ESAD_Chk | 1 | 0 : 신관 상태 정상, 1 : 신관에 28 VDC 전원이 인가되지 않았거나 신관상태가 비정상일 경우
175 |  |  | PRI | UINT8 | 1 | PRI 주기(0 ~ 3.2s, Step 0.1s) | [8 empty] | ESAD_HV | 1 | 0 : 신관 비장전 상태, 1 : 신관 장전전압 충전 완료
176 |  |  | Beam_Steering | UINT8 | 1 | 1: L3, 2: L2, 3: L1, 4: L0, 5: C, 6: R0, 7: R1, 8: R1, 9:R2 | [8 empty] | ESAD_Power | 1 | 0 : 신관 28 VDC 전원 비인가, 1 : 신관 28 VDC 전원 인가
178 |  |  | BAT_VOLT | UINT8 | 2 | 송신핑 전원 전압 (0~500VDC) / FS:500, LSB:1 Volt | [8 empty] | Leakage_Det | 1 | 0 : 누수 없음, 1 : 누수 감지
184 |  |  | Reserved | BYTE | 6 | Reserved | [7 empty] | 변경 (4 Byte --> 6 Byte) | M_Stop | 1 | 유도조종장치가 추진전동기로 비상종료 신호 인가하는 경우 1, 아니면 0
188 |  |  | TORP_N | INT32 | 4 | 발사지점 기준 현재 어뢰 Pn 위치 (FS: ±100000, LSB:0.01) m
192 |  |  | TORP_E | INT32 | 4 | 발사지점 기준 현재 어뢰 Pe 위치 (FS: ±100000, LSB:0.01) m
194 |  |  | TORP_D | UINT16 | 2 | 현재 어뢰 심도 (FS:4096, LSB:0.0625) m
196 |  |  | TORP_Roll | INT16 | 2 | 어뢰 롤 (FS:±pi, LSB:9.5876725168e-5(pi/2^15))rad
198 |  |  | TORP_Pitch | INT16 | 2 | 어뢰 피치 (FS:±pi/2, LSB:9.5876725168e-5(pi/2^15))rad
200 |  |  | TORP_Yaw | INT16 | 2 | 어뢰 침로(진북기준) (FS:±pi, LSB:9.5876725168e-5(pi/2^15))rad
201 |  |  | ACT_On_Off | BYTE | 1 | bit 0: 구동기 동작 시작, bit 4: 주행 종료 후 구동기 리셋
208 |  | 56 | Reserved | BYTE | 7 | Reserved | [7 empty] | 변경 (9 Byte --> 7 Byte)
212 |  | Zynq/FPGA_State | DAQCounter | BYTE | 4 | DAQ Counter | [7 empty] | Zynq_State : GC_INFO 위에서 GC_INFO 아래로 위치 변경 SelfTest_Result, Tx_Voltage/Current 및 Reserved 변경/추가 SelfTest_Result를 더 자세히 풀지… 결정 [신호변환반] EX) SP2SC_UART, SC2PA_UART(ACK로 판단), PA2SC_UART, SC_Power_On_Check [전력증폭반] EX) PA2SC_UART(ACK로 판단), SC2PA_UART, PA_Power_On_Check
213 |  |  | SC_GainValue | BYTE | 1 | RX gain value
214 |  |  | FPGA/Zynq_Control | BYTE | 1 | Ping On/Off | PA_FPGA_Reset | SC_FPGA_Reset | SP_AH_Zynq_Reset | SP_P1_Zynq_Reset | SP_P2_Zynq_Reset | DAQ_Count_Reset | PLC_State
215 |  |  | PA_FPGA_Temperature | BYTE | 1 | PAB FPGA 온도 정보
216 |  |  | SC_FPGA_Temperature | BYTE | 1 | SCB FPGA 온도 정보
217 |  |  | SP_AH_Zynq_Temperature | BYTE | 1 | SPB AH Zynq 온도 정보
218 |  |  | SP_P1_Zynq_Temperature | BYTE | 1 | SPB P1 Zynq 온도 정보
219 |  |  | SP_P2_Zynq_Temperature | BYTE | 1 | SPB P2 Zynq 온도 정보
220 |  |  | SC2SP_Zynq_GTP_ERR | BYTE | 1 | SC2SP_GTP_ERR | SC2SP_GTP_ERR_NUM
221 |  |  | AH2P1_Zynq_GTP_ERR | BYTE | 1 | AH2P1_GTP_ERR | AH2P1_GTP_ERR_NUM
222 |  |  | AH2P2_Zynq_GTP_ERR | BYTE | 1 | AH2P2_GTP_ERR | AH2P2_GTP_ERR_NUM
223 |  |  | P12AH_Zynq_GTP_ERR | BYTE | 1 | P12AH_GTP_ERR | P12AH_GTP_ERR_NUM
224 |  |  | P22AH_Zynq_GTP_ERR | BYTE | 1 | P22AH_GTP_ERR | P22AH_GTP_ERR_NUM
226 |  |  | SC_FPGA_SelfTest_Result | BYTE | 2 | ReservedBit07 | ReservedBit06 | ReservedBit05 | SC_FPGA | ReservedBit03 | ReservedBit02 | ReservedBit01 | SC_MEM
226 | [5 empty] | ReservedBit07 | ReservedBit06 | ReservedBit05 | ReservedBit04 | ReservedBit03 | SC_UART | SC_LVDS | SC_GTP
228 |  |  | PA_FPGA_SelfTest_Result | BYTE | 2 | ReservedBit07 | ReservedBit06 | ReservedBit05 | PA_FPGA | ReservedBit03 | ReservedBit02 | ReservedBit01 | PA_MEM
228 | [5 empty] | ReservedBit07 | ReservedBit06 | ReservedBit05 | ReservedBit04 | ReservedBit03 | PA_UART | PA_LVDS | ReservedBit00
230 |  |  | SP_Zynq_SelfTest_Result | BYTE | 2 | ReservedBit07 | SP_AH_Zynq | SP_P1_Zynq | SP_P2_Zynq | ReservedBit03 | SP_AH_MEM | SP_P1_MEM | SP_P2_MEM
230 | [5 empty] | SC_CHK_ACK | PA_CHK_ACK | SC_CMD_ACK | PA_CMD_ACK | ReservedBit03 | ReservedBit02 | SP_UART | SPC_GTP
248 |  | 40 | Reserved | BYTE | 18 | Reserved (연습탄두부에서는 송신전압, 전류 모니터링 안함, Reserved 20 Byte로 변경)
252 |  | P1_Zynq_State | TelegramCounter | BYTE | 4 | The Telegram Counter Processed by the WS_Zynq
256 |  |  | SC_TelegramCounter | BYTE | 4 | The Telegram Counter Received by the WS_Zynq
260 |  |  | ProcessTelegramErrCounter | BYTE | 4 | Zynq 내 동기 에러 등의 문제가 발생한 횟수
264 |  | 16 | Reserved | BYTE | 4 | Reserved | [7 empty] | 추가 (4 Byte)
268 |  | P2_Zynq_State | TelegramCounter | BYTE | 4 | The Telegram Counter Processed by the SS_Zynq
272 |  |  | SC_TelegramCounter | BYTE | 4 | The Telegram Counter Received by the SS_Zynq
276 |  |  | ProcessTelegramErrCounter | BYTE | 4 | Zynq 내 동기 에러 등의 문제가 발생한 횟수
280 |  | 16 | Reserved | BYTE | 4 | Reserved | [7 empty] | 추가 (4 Byte)
284 |  | BF_Zynq_State | TelegramCounter | BYTE | 4 | The Telegram Counter Processed by the BF_Zynq
288 |  |  | SC_TelegramCounter | BYTE | 4 | The Telegram Counter Received by the BF_Zynq
292 |  |  | WS_Telegram_Sync_ErrCounter | BYTE | 4 | Zynq 내 동기 에러 등의 문제가 발생한 횟수
296 |  |  | SS_Telegram_Sync_ErrCounter | BYTE | 4 | Zynq 내 동기 에러 등의 문제가 발생한 횟수
300 |  |  | SP_SC_UART_TelegramCounter | BYTE | 4 | SP에서 SC로 UART통신을 통해 송신한 Telegram 개수
304 |  |  | SC_SP_UART_ErrCounter | BYTE | 4 | UART 에러가 발생한 횟수
312 | 300 | 32 | Reserved | BYTE | 8 | Reserved | [7 empty] | 변경 (4 Byte --> 8 Byte)
320 | Reserved |  |  | BYTE | 8 | Reserved | [7 empty] | 변경 (4 Byte --> 8 Byte)
322 | Checksum |  |  | UINT16 | 2 | Count 부터 Checksum 전까지의 모든 BYTE 합
322 | 2
324 | Stop Bytes |  |  | UINT16 | 2 | 1 | 0 | 0 | 0 | 0 | 0 | 0 | 1
324 | 2 |  |  |  |  | 1 | 0 | 0 | 0 | 0 | 0 | 0 | 1
총 데이터
324
Byte/Frame
| 64800 | bps
| 10 | bit/byte
| 20 | frame/sec

## 기록
기록 관련 사항
구분 | 기록 내용 | 속도 | 비고
1차 시제 | 채널, 빔, 신호처리 결과(TBC) | 1.25Gbbs (TBC) | 그 외 시험장비
2차 시제 | 채널 또는 빔, 신호처리 결과(TBC) | 100Mbps 이내 | 해상시험장비
※ 데이터량에 따라 변경 될 수 있음.